## Pakiet nr 6
WYCENA OFERTOWA
PAKIET 6
Lp. | Nazwa asortymentu / symbol producenta | Cena jednostkowa brutto ( zł ) | Ilość (szt./kg/l./mb.) | Wartość brutto ( zł )
1 | Adapter FME-F/F |  | 10 | 0
2 | Adapter TSOP32 na DIP32 raster 0.5mm wymiar 8x20mm. Podstawka TSOP32 raster 0.5mm (raster-odległość pomiędzy pinami układu). Wymiar układu TSOP32 8x20mm (8.0*18.4 (20mm). Podstawka TSOP firmy ENPLAS ze złoconymi stykami (OTS-32-0.5-08). Złocone piny umożliwiające współpracę adaptera z podstawkami precyzyjnymi i typu ZIF. Połączenie pinów 1:1 |  | 1 | 0
3 | Antena kamuflowana samochodowa Radmor 30837/1. Pasmo: 136-174 MHz, Długość elektryczna anteny: λ/4, Impedancja wejściowa nominalna: 50Ω, Współczynnik fali stojącej (WSF): ≤2,0, Polaryzacja: pionowa, Max. moc dostarczana do anteny: 30W, Zysk energetyczny względem dipola λ/4: 0 dB, Kolor: czarny, Materiał promiennika: pręt stalowy. Typ przewodu (długość): RG 58 (0,15m) zakończony gniazdem FME. W zestawie dołączony przewód RG-58 o długości 7m zakończony wtykiem FME. Antena musi zapewnić możliwość montażu w otworze o wymiarze 20x20mm. Głębokość montażu: 25mm.Dodatkowo w zestawie dwa gniazda FME (żeńskie) oraz wtyk BNC50 do samodzielnego montażu na przewód RG58 |  | 30 | 0
4 | Antena kamuflowana samochodowa dwuzakresowa na pasmo VHF i GPS Radmor 30837/3. Pasmo VHF: 164-174 MHz, Długość elektryczna anteny: λ/4, Impedancja wejściowa nominalna: 50Ω, Współczynnik fali stojącej (WSF): ≤2,0, Polaryzacja: pionowa. Max. moc dostarczana do anteny: 30W, Zysk energetyczny względem unipola λ/4: 0 dB, Kolor: czarny, Materiał promiennika: pręt stalowy. Pasmo GPS: Częstotliwość środkowa: 1575,42MHz. Pasmo pracy: ±1,023MHz. Impedancja wejściowa: 50Ω. Polaryzacja: RHCP. Napięcie zasilania/pobór prądu: 2,7V/12mA÷5V/26mA. Wzmocnienie wzmacniacza: 24dB (min). Współczynnik szumów: 1,7dB÷2,1dB. Typ przewodu (długość): RG 316 (0,15m) zakończony wtykiem FME i RG174 (0,18m) zakończony wtykiem SMA. W zestawie dołączony przewód RG-58 o długości 7m zakończony gniazdem FME i przewód RG174 o długości 7m zakończony wtykami: gniazdo SMA - wtyk SMA. Antena musi zapewnić możliwość montażu w otworze o wymiarze 15x35mm. Głębokość montażu: 25mm.Dodatkowo w zestawie wtyk BNC50 i gniazdo FME (żeńskie) do samodzielnego montażu na przewód RG58 oraz Adapter FME-F/F |  | 30 | 0
5 | Bezpiecznik szybki DMM 11A 1000 VAC/DC IR20kA |  | 3 | 0
6 | Bezpiecznik szybki DMM 440mA 1000 VAC/DC IR10kA |  | 3 | 0
7 | Duplexer Procom MPX 2/6H-6/15 (zestrojony przez Dostawcę na częstotliwości podane podczas składania zamówienia) |  | 2 | 0
8 | Diplexer Procom LH 108/136-1G-3FME. Wymiary: 50x21x60 mm, Złącza: 3xFME, Częstotliwość: VHF - 136-1300 MHz 50Ω SWR <1,5 radio; FM - 0-108 MHz 50Ω SWR <1,5, tłumienność: 0-108 MHz: ≤2,0dB; 136-144 MHz:≤0,8dB; 144-1300 MHz:≤0,7dB, Max. Moc wejściowa:35 W ≤ 500MHz; 15W ≤ 500-1300MHz. |  | 20 | 0
9 | Grzałka LF-852D/ LF-853D wydmuch HOT-AIR do stacji lutowniczej XYTRONIC. |  | 2 | 0
10 | Kabel koncentryczny Tasker RG58PUR. Tłumienność przy 100MHz ≤13,9dB/100m, 200MHz≤20,4dB/100m. Impedancja falowa: 50Ω. Budowa żyły: linka. Oplot z cynowanych drutów miedzianych. Współczynnik krycia oplotem: 98% (100mb) |  | 1 | 0
11 | Kabel 2x0,14m/2 LiYY (100mb) |  | 1 | 0
12 | Kabel koncentryczny RG178U (100mb) |  | 1 | 0
13 | Kabel koncentryczny RG179U (100mb) |  | 1 | 0
14 | Odgromnik gazowy Saltek HX-090 N50 F/F. Max. Napięcie pracy: 70V. Prąd obciążenia: 6A. Znamionowy prąd wywoławczy (8/20µs): 10kA. Prąd udarowy (10/350µs): 2,5kA. Napięciowy poziom ochrony żyły-PE przy 1kV/µs: 600V. Czas zadziałania: 100ns. Moc: 95W. Impedancja: 50Ω. Zakres częstotliwości pracy: 0-3,5GHz. Tłumienność: 0,1dB. WFS: 1,2. Złącza: N50F/F. Stopień ochrony: IP66. Kompatybilny z wkładką zabezpieczającą: EPCOS 90 L 10 |  | 10 | 0
15 | Pasta termoprzewodząca Thermal Grizzly Kryonaut. Przewodność cieplna: 12,5 W/mK. Gęstość: 3,7g/cm³. Lepkość: 120-170Pa s. Opakowanie min. 5,5g. |  | 2 | 0
16 | Plecionka, taśma rozlutownicza 3mm 1,5m |  | 10 | 0
17 | Przełącznik klawiaturowy: Marquardt 6450.0005. Obciążalność styków:0,1A/28V DC Sposób przełączania OFF-(ON). Konf. styków: SPST-NO. Pozycje:2. Montaż: THT. Temperatura pracy: -20...80°C. Kolor przycisku: szary. Rezystancja styku maks.: 250 mΩ. Wymiary korpusu: 15,5x10,9x13,2mm |  | 30 | 0
18 | Przepust gumowy. Średnica otworu montażowego: 18mm. Średnica wewnętrzna: 12mm. Średnica zewnętrzna: 25mm. Grubość ściany: 2mm. Szerokość: 7mm. (100szt) |  | 2 | 0
19 | Przewód LGY-6mm2 żółto-zielony (100m) |  | 1 | 0
20 | Przycisk wandaloodporny ONPOW V16-10-B lub odpowiednik. |  | 50 | 0
21 | Wtyk N (lutowano-skręcany na przewód antenowy H500) |  | 10 | 0
22 | Wtyk N (zaciskany na przewód antenowy RG58) |  | 10 | 0
23 | Wtyk BNC-50 skręcany na kabel MRC400 |  | 10 | 0
24 | Wtyk FME żeński na przewód RG58 |  | 50 | 0
25 | Wtyk N skręcany na kabel MRC400 |  | 20 | 0
26 | Wtyk BNC-50 zaciskany na kabel RG-58 |  | 200 | 0
27 | Wtyk modularny RJ45 10P10C min. 100szt. |  | 1 | 0
28 | Zestaw słuchawkowy kamuflowany PMLN6130A IMPRES (do radiotelefonu Motorola DP3601) |  | 3 | 0
Razem wartość brutto [zł]: |  |  |  | 0
Razem brutto (słownie: …....................................................................................................................................
…......................................................................
(data i czytelny podpis upoważnionej osoby)