## przedmiar
Kosztorys ofertowy - Część nr 1 Zal. Nr 2
Remont drogi powiatowej nr 1952C Kowalewo - Chomętowo
w km 0+000 - 0+253 oraz 0+764 - 0+932
Lp. | SST | Nazwa i opis pozycji | Jedn. | Ilość | Cena jedn. | Wartość
Obliczenia
1 | 2 | 3 | 4 | 5 | 6 | 7
i. ROBOTY PRZYGOTOWAWCZE I ROZBIÓROWE
1 | D.01.01.01 | Roboty pomiarowe w terenie równinnym | km | 0.421 |  | 0
2 | D.04.03.01 | Mechaniczne oczyszczenie istniejącej nawierzchni bitumicznej | m² | 3171 |  | 0
3 | D.04.03.01 | Oczyszczenie wpustów ulicznych | szt. | 3 |  | 0
4 | D.04.03.01 | Oczyszczenie przykanalików | mb | 83 |  | 0
5 | D.05.03.11 | Frezowanie istniejącej nawierzchni bitumicznej o gr. 5 cm (wywóz, miejsce składowania i utylizacja po stronie Wykonawcy) celem dowiązania do istniejącej nawierzchni | m2 | 165 |  | 0
II. ROBOTY ZIEMNE
6 | D.02.01.01 | Roboty ziemne - zdjęcie humusu o gr. 10 cm (wywóz, miejsce składowania i utylizacja po stronie Wykonawcy) - pobocza | m3 | 34 |  | 0
7 | D.02.01.01 | Roboty ziemne - wykopy w gruncie kategori III na głębokość do 40 cm (wywóz, miejsce składowania i utylizacja po stronie Wykonawcy) - skrzyżowanie dróg powiatowych | m3 | 83 |  | 0
8 | D.02.01.01 | Roboty ziemne - wykopy w gruncie kategori III na głębokość do 25 cm (wywóz, miejsce składowania i utylizacja po stronie Wykonawcy) - zjazd | m3 | 3 |  | 0
III. PODBUDOWY
9 | D.04.01.01 | Profilowanie i zagęszczenie dna wykopu - skrzyżowanie i zjazd | m2 | 217 |  | 0
10 | D.04.02.02 | Ułożenie geowłókniny o właściwościach separacyjnych, cząstki drobne wg. (DWU)- skrzyżowanie | m² | 207 |  | 0
11 | D.04.02.01 | Warstwa odsączająca z piasku o grubości 20 cm - skrzyżowanie | m² | 207 |  | 0
12 | D.04.02.01 | Warstwa odsączająca z piasku o grubości 10 cm - zjazd | m² | 10 |  | 0
13 | D.04.04.02 | Wykonanie warstwy podbudowy z kruszywa naturalnego, łamanego, stabilizowanego mechanicznie 0/31.5 o grubości 20 cm - skrzyżowanie | m² | 207 |  | 0
14 | D.04.04.02 | Wykonanie warstwy podbudowy z kruszywa naturalnego, łamanego, stabilizowanego mechanicznie 0/31.5 o grubości 15 cm - zjazd | m² | 10 |  | 0
IV. CHODNIKI I ZJAZDY
15 | D.08.03.01 | Regulacja pionowa obrzeża betonowego 8x25 cm na ławie betonowej | mb | 62 |  | 0
16 | D.08.01.01 | Regulacja pionowa krawężnika najazdowego betonowego 15x22 cm na ławie betonowej | mb | 62 |  | 0
17 | D.05.03.23a | Regulacja pionowa nawierzchni z kostki betonowej o gr. 6 cm na podsypce cementowo-piaskowej 1:4 - chodnik | m² | 38 |  | 0
18 | D.05.03.23a | Regulacja pionowa nawierzchni z kostki betonowej o gr. 8 cm na podsypce cementowo-piaskowej 1:4 - zjazdy | m² | 56 |  | 0
19 | D.04.03.01 | Skropienie istniejącej nawierzchni emulsją asfaltową, szybkorozpadową C60 B3 ZM w ilości 0.3 kg/m² | m² | 315 |  | 0
20 | D.04.03.01 | Skropienie podbudowy emulsją asfaltową, szybkorozpadową C60 B3 ZM w ilości 1,0 kg/m² | m² | 10 |  | 0
21 | D.05.03.05a | Ułożenie warstwy ścieralnej z betonu asfaltowego "AC 11 S" o grubości 5 cm | m² | 325 |  | 0
V. NAWIERZCHNIE
22 | D.04.03.01 | Skropienie podbudowy emulsją asfaltową, szybkorozpadową C60 B3 ZM w ilości 1,0 kg/m² | m² | 207 |  | 0
23 | D.05.03.05b | Klinowanie podbudowy masami MMA o gr. 3 cm | m² | 207 |  | 0
24 | D.04.03.01 | Skropienie istniejącej nawierzchni emulsją asfaltową, szybkorozpadową C60 B3 ZM w ilości 0.3 kg/m² | m2 | 3053 |  | 0
25 | D.05.03.05a | Ułożenie warstwy ścieralnej z betonu asfaltowego "AC 11 S" o grubości 5 cm | m² | 3053 |  | 0
VI. ROBOTY WYKOŃCZENIOWE
26 | D.03.02.01a | Regulacja pionowa zaworów wodnych | szt. | 4 |  | 0
27 | D.04.04.02 | Wykonanie poboczy z kruszywa naturalnego łamanego 0/31,5 o grubości 10 cm wraz z zagęszczeniem i profilowaniem | m2 | 336 |  | 0
|  |  |  | WK netto |  | 0
|  |  |  | VAT 23% |  | 0
|  |  |  | WK brutto |  | 0
Podpis Wykonawcy