## Formularz asort.-cenowy
Załacznik 2 do SIWZ Nr sprawy EZP-252-38/2020
FORMULARZ ASORTYMENTOWO-CENOWY - NOWY-
L.p | ELEMENT PRZEDMIOTU ZAMÓWIENIA /OPIS WYROBU/ | NAZWA PRODUCENTA | J.m. | ILOŚĆ ZAMAW. | CENA J. NETTO | CENA J. BRUTTO | WARTOŚĆ NETTO | % VAT | KWOTA VAT | WARTOŚĆ BRUTTO
1 | Półmaska filtrująca FFP3 NR zgodnie z EN149:2001 + A1:2009 . Penetracja aerozolu chlorku sodu poniżej 0,28 % ; penetracja mgłą oleju parafinowego poniżej 0,72 %; opór wdechu przy natężeniu przepływu 95l/min poniżej 2,77 mbar (277 Pa), opór wydechu przy natężeniu przepływu 160l/min poniżej 2,37 mbar ( 237 Pa), z zaworem, kopułowa konstrukcja, elastyczny zewnętrzny sztywnik na nas, pianka uszczelniająca od strony wewnętrznej na całym obwodzie półmaski, regulowane gumki mocowane z tyłu głowy zapewniające szczelne przyleganie. Opakowanie a’5 szt. z nadrukowaną graficzną instrukcją zakładania. W celu potwierdzenia zgodności produktu należy załączyć deklarację zgodności, certyfikat badania typu UE. Zarejestrowana Środek Ochrony Indywidualnej kat. III. |  | szt. | 2000
2 | Fartuch jednorazowy barierowy gramatura 40g/m2 wykonany z włókniny polipropylenowej pokrytej polietylenem z mankietami, wyrób zgodny z normą EN 13795-1, Deklaracja zgodności WE 93/42/EEC. Wyrób posiadający badania : czystości mikrobiologicznej, wydzielanie się płynu włókiennego w stanie suchym, na przenikalność drobnoustrojów na mokro wg. PN-EN ISO 22610:2007, przenikanie bakterii na sucho. Rozmiar uniwersalny.Zarejestrowany jako wyrób medyczny |  | szt. | 2500
3 | Fartuch jednorazowego użytku, dla odwiedzających wykonany z włókniny polipropylenowej o gramaturze min. 25g/m2, długi rękaw zakończony mankietem. Kolor zielony lub niebieski. Zarejestrowany jako wyrób medyczny.Rozmiar L i XL. |  | szt. | 5000
4 | Maska medyczna mocowana na gumki, wykonana z trzech warstw niepylącej włókniny (min. 23g/m²+ 23g/m²+ 23g/m²), wymiary maski 17,5cm x 9,5cm. Wymiary gumek 16,5 cm. Długość sztywnika do formowania maski na nosie 10,5cm. Kolor zielony lub niebieski. Zgodna z normą PN-EN 14683:2019 + AC:2019 typ II– poziom filtracji bakterii BFE 98,24%, ciśnienie różnicowe 34,67 Pa/cm² , czystość mikrobiologiczna 1,11 cfu/g (wymagane przedstawienie raportu z jednostki niezależnej posiadającej akredytację na badania na zgodność z normą 14683). 1 opakowanie = 100 sztuk |  | op. | 795
5 | Rękawice nitrylowe, bezpudrowe, niesterylne, z warstwą pielęgnacyjną z zawartością witaminy E, olejku migdałowego i gliceryny, o działaniu nawilżającym potwierdzonym badaniami w niezależnym laboratorium, chlorowane od wewnątrz, tekstura na końcach palców, grubość pojedynczej ścianki na: palcu 0,10mm +/-0,01mm, dłoni 0,07+/- 0,01 mm, mankiecie 0,06+/- 0,01 mm, AQL 1.0. Zgodne z normami EN ISO 374-1, EN 374-2, EN 16523-1, EN 374-4 oraz odporne na przenikanie bakterii, grzybów i wirusów zgodnie z EN ISO 374-5. Odporne na przenikanie min. 15 substancji chemicznych na min. 6 poziomie wg. EN 16523-1, przebadany na min. 4 alkohole, w tym min. 2 o stężeniu min. 90% na min. 1 poziomie, min. 4 kwasy (organiczne i nieorganiczne), 3 aldehydy, jodopowidon i chlorheksydyna – poziom 6, 10% fenol na min. 1 poziomie oraz przebadane na min. 12 cytostatyków z min. 10 na 5 poziomie odporności wg. ASTM D6978 potwierdzone badaniami z jednostki niezależnej. Rękawice zarejestrowane jako wyrób medyczny klasy I zgodnie z Dyrektywą o wyrobach Medycznych 93/42/EWG i środek ochrony indywidualnej kat. III zgodnie z Rozporządzeniem (UE) 2016/425. Dopuszczone do kontaktu z żywnością - potwierdzone piktogramem na opakowaniu. Pozbawione dodatków chemicznych: MBT, ZMBT, BHT, BHA, TMTD - potwierdzone badaniem metodą HPLC z jednostki niezależnej. Rozmiary S, M, L kodowane kolorystycznie na opakowaniu. Pakowane po 100 szt. |  | op. | 1500
[6 empty] | RAZEM: |  | XXX
Słownie cena w PLN
netto ……………………………………………………..
podatek VAT ……………………………………………
| brutto ……………………………………………………. |  |  |  | ……………………………………………………………..
Pieczęc i podpis Wykonawcy