## AWL 2024
LP. | NAZWA | J.M. | ILOŚĆ SZTUK | OPIS
1 | Klucz udarowy 1/2" | szt. | 1 | Wysokoobrotowy klucz udarowy. Posiada moment obrotowy minimum 1300 Nm. Posiada 4-stopniowy system zmiany ustawień prędkości oraz momentu obrotowego Najwyższy tryb do wykręcania śrub zapewnia maksymalne obroty wstępne na poziomie minimum 1870 Nm, i posiada możliwość zmiany do 750 ± 50 obr./min Posiada uchwyt ½″ z pierścieniem zabezpieczającym Posiada oświetlenie LED Wyposażony w silnik bezszczotkowy Posiada system chroniący przed przeciążeniem Posiada gumę ochronną zabezpieczającą przed korozyją Częst. udaru (ud./min) 0-950/0-1750/0-2100/0-2100 Maks średnica śruby M33 Maks. moment obrotowy (Nm) w poszczególnych trybach tryb I od 120 do 135, tryb II od 350 do 450, tryb III od 1350 do 1370, tryb IV od 1350 do 1370 Moment zrywający (Nm) w przedziale od 1850 do 1950 Napięcie (V) 18 Typ akumulatora Li-ion Wyposażenie: Klucz udarowy 1/2″ Walizka Ładowarka 2x akumulator 5,0 Ah produkt wzorcowy 1/2″ M18 FHIWF12 | 19
2 | Klucz udarowy z pierścieniem 1" ONE KEY | szt. | 1 | Częstotliwość udaru: 1350 / 1650 / 2100 / 0-2500 ud./min. Maks. moment obrotowy: 530 / 1020 / 1800 / 2033 Nm. Napięcie zasilania: 18 V. Prędkość bez obciążenia: 0-950 / 0-1080 / 0-1370 / 0-1670 obr/min. Typ akumulatora: Li-ion. Uchwyt narzędzia: 1" kwadratowy. Maks średnica śruby: M33. Waga z akumulatorem (8,0 Ah): 5.9 kg. System: M18; Technologia: Fuel.Zakres dostawy: akumulatory: HIGH OUTPUT™ 8,0 Ah - 2 sztuki; szybka ładowarka ; walizka systemowa HD Box. produkt wzorcowy 1-802X M18 FUEL ONE KEY
3 | Młotek bezszczotkowy 26 mm SDS + AKUMULATOR ŁADOWARKA | szt. | 1 | rędkość bez obciążenia [obr¦min]: 0 - 1270 Napięcie [V]: 18 Typ akumulatora: Li-ion Maks. częstotliwość udaru [ud.¦min]: 0 - 4600 Opakowanie: Walizka Waga z akumulatorem [kg]: 3.1 Maks. zdolność wiercenia w stali [mm]: 13 Maks. zdolność wiercenia w drewnie [mm]: 28 Maks. zdolność wiercenia w betonie [mm]: 26 Energia udaru [EPTA] [J]: 2.6 System: M18 Technology: Bezszczotkowy Wyposażenie 2 x Akumulatory 4,0 Ah Ładowarka Walizka. produkt wzorcowy M18 BLHACD26-402X | 3500
4 | Szlifierka Kątowa do cięcia | szt. | 1 | FUNKCJA BLOKADY WŁĄCZNIKA: Nie MAKS. GŁĘBOKOŚĆ CIĘCIA (MM): 33 OCHRONA PRZED ODRZUTEM: Tak PRĘDKOŚĆ BEZ OBCIĄŻENIA (OBR/MIN): 11,000 ŚREDNICA TARCZY (MM): 125 TYP WŁĄCZNIKA: łopatkowy Wyposażanie standardowe: Szybko zdejmowana osłona zabezpieczająca, zacisk osłony tnącej, rękojeść boczna, kołnierz, nakrętka kołnierzowa, klucz Wersja BODY bez akumulatorów i ładowarki CHARAKTERYSTYKA 11 000 obr./min — zoptymalizowane do zastosowań związanych z cięciem Mocny silnik bezszczotkowy — zapewnia wydajność sieciową podobną do szlifierki o mocy 800 W Najbardziej kompaktowa i najlżejsza akumulatorowa szlifierka kątowa w ofercie Sprzęgło bezpieczeństwa chroni użytkownika przed odrzutem Nieblokowany przełącznik łopatkowy bezpieczeństwa z funkcją blokady linii, aby zapobiec automatycznemu uruchomieniu Bezkluczowa osłona 125 mm z zaciskiem osłony tnącej do szybkiej regulacji osłony bez użycia klucza Zintegrowana osłona przeciwpyłowa zapobiegająca przedostawaniu się zanieczyszczeń, przedłużająca żywotność silnika produkt wzorcowy M18 BLSAG125XPD-0 4933492645