## Arkusz1
PAKIET NR 8 do SWZ ZP/TP -5/2023– Rękawy do sterylizacji
L.p. | Nazwa towaru | J.m. | Ilość | Cena netto | VAT | Cena brutto | Producent i Numer katalogowy | Wartość netto | Wartość brutto
1 | Rękawy foliowo - papierowe do sterylizacji. Papier o gramaturze 60 g/m2 , wytrzymałość na przedarcie nie mniej niż 600mN w obu kierunkach (ISO 1974), przenikanie powietrza wg ISO 5636-3 min. 11,40µm/Pa*s, niezwilżalność wodą 35 s, wytrzymałość na rozciąganie liniowe wzdłużnie nie mniej niż 6,4 kN/m (EN ISO 1924-2), w kierunku poprzecznym nie mniej niż 3,4kN/m (EN ISO 1924-2), na mokro wzdłużnie nie mniej niż 2,1 kN/m (ISO 3781), na mokro poprzecznie nie mniej niż 1,1 kN/m (ISO 3781), wytrzymałość na przepuklenie nie mniej niż: na sucho 350 kPa (ISO 2578), na mokro 150 kPa (ISO 3689), zawartość siarczanów maks. 0,25%, chlorków maks. 0,05% Folia minimum 6 warstwowa, nie licząc warstwy kleju, masa powierzchniowa 52 - 55 g/m2, grubość 52 mikrometry (+/- 8%), zgrzewalny w temperaturze 180-220ºC, wszystkie napisy i wskaźniki umieszczone na papierze pod folią, w obrębie fabrycznego zgrzewu, co najmniej dwa wskaźniki sterylizacji: para wodna i tlenek etylenu. Informacja o kierunku bezpyłowego otwierania w postaci graficznej widoczna zarówno od strony papieru jak i folii. Wyrób medyczny, oznakowany znakiem CE na etykiecie i wewnątrz foli. Wewnątrz rękawa dodatkowa wklejka z informacją o terminie ważności rękawa. Zgodność z normami PN EN ISO 11607-1 oraz PN EN 868 -3,5, w rozmiarach:
a | płaski 10 cm x 200 m | szt. | 29
b | płaski 5 cm x 200 m | szt. | 17
c | płaski 7,5 cm x 200 m | szt. | 22
d | płaski 12 cm x 200 m | szt. | 27
e | płaski 15 cm x 200 m | szt. | 17
f | płaski 20-21 cm x 200 m | szt. | 27
g | płaski 25 cm x 200 m | szt. | 21
h | z zakładką 30 cm x 6 cm x100 m | szt. | 2
i | z zakładką 15 cm x 5 cm x 100 m | szt. | 2
2 | Papier krepowany o gramaturze 60 g/m2, zawartość siarczanów 0,034%, chlorków 0,005%, wysoka wytrzymałość na rozciąganie na sucho wzdłuż min. 1,85 kN/m, w poprzek min 1,35 kN/m, na mokro wzdłuż min. 0,72 kN/m, w poprzek min. 0,42 kN/m. Papier zgodny z normami PN EN 868-2 i PN EN ISO 11607-1 90 x 90 cm, dwa kolory, naprzemiennie pakowane | szt. | 5500
3 | Taśma samoprzylepna do kontroli procesu sterylizacji ze wskaźnikiem do sterylizacji para wodną 19mm a 50 mb | szt. | 404
4 | Papier krepowany o gramaturze 60 g/m2, zawartość siarczanów 0,034%, chlorków 0,005%, wysoka wytrzymałość na rozciąganie na sucho wzdłuż min. 1,85 kN/m, w poprzek min 1,35 kN/m, na mokro wzdłuż min. 0,72 kN/m, w poprzek min. 0,42 kN/m. Papier zgodny z normami PN EN 868-2 i PN EN ISO 11607-1 75 x75 cm, dwa kolory, naprzemiennie pakowane | szt. | 9750
5 | Papier krepowany o gramaturze 60 g/m2, zawartość siarczanów 0,034%, chlorków 0,005%, wysoka wytrzymałość na rozciąganie na sucho wzdłuż min. 1,85 kN/m, w poprzek min 1,35 kN/m, na mokro wzdłuż min. 0,72 kN/m, w poprzek min. 0,42 kN/m. Papier zgodny z normami PN EN 868-2 i PN EN ISO 11607-1 120 x120 cm, dwa kolory, naprzemiennie pakowane | szt. | 200
6 | Niejałowy fartuch medyczny do pracy z dużą ilością płynów, posiadający długi rękaw zakończony poliestrowym, bezszwowy, niepylącym ściągaczem, rzepy umieszczone przy lamówce na szyi i paski wszyte od wewnątrz i od zewnątrz fartucha, służące do zawiązania na użytkowniku oraz do regulacji obwodu, szwy wykonane techniką ultradźwiękową. Fartuch wykonany z włókniny typu SMS o gramaturze 35 g/m2, dodatkowo wzmocniony zewnętrznie w strefach krytycznych na rękawach min. do wysokości łokcia oraz z przodu laminatem włókninowo - foliowym o gramaturze 40 g/m2 (łączna masa powierzchniowa w obszarze wzmocnienia 75 g/m2). Odporność na przenikanie cieczy w strefie krytycznej min. 300 cm H2O, w strefie niekrytycznej min. 37 cm H2O. Rozmiary M (długość całkowita 115 cm), L (długość całkowita 125 cm), XL (długość całkowita 140 cm). Wyrób zgodny z normą PN EN 13795 odpowiednio do strefy oraz rodzaju wykonania przewidzianego przez normę. Opakowanie handlowe maks. 10 szt. | szt. | 300
RAZEM | [7 empty] | 0 | 0
Wymóg Zamawiającego:użyczenie 2 szt. zgrzewarki do rękawów papierowo - foliowych. Szerokość zgrzewu 12 mm, prędkość zgrzewania 4 m / min.
| Data i miejscowość | [5 empty] | Podpis i pieczątka osoby upoważnionej