## Arkusz1
ZESTAWIENIE WYMAGANYCH MATERIAŁÓW I URZĄDZEŃ - INSTALACJE SANITARNE
Wyposażenie sanitariatów
1. | Umywalka | umywalka ceramiczna wisząca biała, o wym. 56x48cm
2. | Bateria | Bateria - bateria umywalkowa stojąca, chrom. z zintegrowaną baterią mieszającą zimnej i ciepłej wody
3. | Zestaw: - umywalka -bateria | umywalka ceramiczna narożna z jednym otworem biała, o wym. 50x63cm bateria umywalkowa stojąca, chrom. z zintegrowaną baterią mieszającą zimnej i ciepłej wody
4. | Zestaw: - miska ustępowa -deska sedesowa - spłuczka | miska ustępowa wisząca ceramiczna biała, deska sedesowa antybakteryjna biała spłuczka w syst. ścianek instalacyjnych, zawór bezdotykowy, chrom
5. | Lustro (5 szt.) | lustro prostokątne wymiary ok. 60 x 100 cm (dopasować na budowie do płytek i zamontowanych umywalek) wbudowane (wklejone) w ścianę - w płytki ceramiczne
6. | Zestaw: - brodzik - drzwi - bateria - zestaw prysznicowy | brodzik akryl. biały o wym. 80x80 h=15cm kabina prysznicowa narożna kwadratowa, szkło hartowane h=175cm bateria prysznicowa naścienna, chrom zestaw prysznicowy z uchwytem słuchawk. i mydelniczką, chrom
7. | Zlew | zlew jednokomorowy
Instalacje sanitarne
8. | Zawór kulowy odcinający | Zawór kulowy odcinający do wody użytkowej, gwintowany
9. | Izolacja termiczna | izolacja termiczną z pianki poliuretanowej, odpornej na temperaturę 90˚C; odporna na promieniowanie UV i ozon; elastyczna, odporna chemicznie; kategoria pożarowa NRO; gęstość 30-40kg/m3; struktura: zamkniętokomórkowa, gęsta; współczynnik przewodzenia ciepła (): 0,035W/m2K przy temp. 10˚C; 0,038W/m2K przy temp. 40˚C; temp. pracy: od -80˚C do +90˚C; odporność na dyfuzję pary wodnej (): 3500-14000 (wg DIN52615); stabilność termiczna: max. 2% dla średnicy i max. 3,5% dla długości; chłonność wody (po 28 dniach, wg DIN53434):2%;
10. | zawór termostatyczny do c.w.u. | Zawór termostatyczny c.w.u. ograniczenie temp. max 40°C z regulacją płynną temp.
11. | wentylator łazienkowy | łożysko kulowe wirnika, cichobieżny wydajność V=90-110 m3/h U=230V z timerem oraz higrostatem
12. | gaśnica proszkowa - 5 sztuk | Gaśnica proszkowa 6 kg. - gaśnica przeznaczona do gaszenia pożarów grupy ABC
13. | Rury miedziane | Połączenia rur - poprzez lutowanie
14. | Rury stalowe ocynkowane do inst. hydrantowej | Rury stalowe ocynkowanych wg PN-80/H-74200 i ZN-72/0640-01. Mocowanie przewodów na podporach ślizgowych wg KESC-77/66.1 oraz przy użyciu uchwytów do rur wg BN-69/8864-03 z wkładką tłumiącą z gumy. Łączenie przewodów wykonać przy pomocy łączników gwintowanych z żeliwa ciągliwego.
15. | Skrzynki hydrantowe i hydranty p. poż. | Hydranty DN25 z wężem półsztywnym 30 m, podłączenie zaworu uniwersalne lewe lub prawe. Dla kondygnacji naziemnej przyjęto hydranty w szafkach natynkowych typ 25H+G-1050-B.30 lub inne podobnej jakości i parametrach nie gorszych niż przyjęte w projekcie. Szafki z pełnym wyposażeniem, z prądownicą i wężem (opcjonalnie miejscem na gaśnicę w poziomie) certyfikowane z atestem.
16. | Rury PVC - kanalizacja sanitarna | Rury przewodowe i kształtki PVC z połączeniami kielichowymi uszczelnionymi pierścieniem gumowym.