## Arkusz1
FORMULARZ RZECZOWO - CENOWY
UWAGA: Prawą stronę tabeli tj. "PROPOZYCJE WYKONAWCY", należy wypełnić stosując słowa „tak” lub „nie”, zaś w przypadku wyższych wartości niż wymagania Zamawiającego zleca się wpisać oferowane wartości techniczno-użytkowe. W przypadku, gdy Wykonawca w którejkolwiek z pozycji wpisze słowa „nie” lub zaoferuje niższe wartości, oferta zostanie odrzucona.
Lp. | WYMAGANIA MINIMALNE ZAMAWIAJĄCEGO | Ilość | Potwierdzenie spełnienia wymagań. PROPOZYCJE WYKONAWCY (wypełnia Wykonawca) | Wartość brutto
1 | 2 | 3 | 4 | 5
1 | Profesjonalna zmywarka kapturowa: Sterowana cyfrowo z wbudowanym zbiornikiem płynu nabłyszczającego, myjącego i pompą spustową. Kosz 500x500 mm. Wymiary w mm: 675 x 675 x 1440. Min. 3 cykle mycia. Cykl mycia ciągłego zatrzymywany manualnie. Pojemność zbiornika wanny min. 45 l. / Moc grzałek: min. 4.5 kw. Dolne i górne ramiona myjące i płuczące. Zawór zwrotny zapobiegający cofaniu się wody. System filtrowania ze stali nierdzewnej. Termostat bezpieczeństwa. Temperatury kontrolowane termostatem: mycie m.in. 60 ºC i wyparzanie min. 85 ºC. Np. ASBER GT-H500 B DD | 1 | Należy podać konkretny model i parametry, które spełniają minimalne wymagania (kolumna nr 2) Zamawiającego.
2 | Uniwersalny płyn myjący 10 l. | 1
3 | Uniwersalny płyn nabłyszczający 10 l | 1
4 | Stół załadowczy lewy ze zlewem do zmywarki kapturowej. Szerokość 1000 mm. Głębokość 700mm. Wysokość 850 mm. Materiał stal nierdzewna. Np. Technica. | 1
5 | Bateria sztorcowa nastolna ze spryskiwaczem i wylewką. Wysokość min.: 1030 mm. Np. Klarco niebieska. | 1
6 | Stół wyładowczy prawy na dwóch nogach do zmywarki kapturowej. Wymiary: 600x760x850 mm. Materiał stal nierdzewna. Np. Technica. | 1
7 | Szafa przelotowa drzwi skrzydłowe. Wymary: 700x600x2000 mm. Materiał stal nierdzewna. Np. Technica. | 1
8 | Stół ze zlewem jednokomorowym z lewej strony z szafką. Wymary: 1800x600x850 mm. Materiał stal nierdzewna. Np. Technica. | 1
9 | Kuchnia elektryczna 4-płytowa z piekarnikiem elektrycznym. GN 1/1. Termoobieg. Moc całkowita: 11 kW Wymiary: 600x600x900 mm. Np. Bertos | 1 | Należy podać konkretny model i parametry, które spełniają minimalne wymagania (kolumna nr 2) Zamawiającego.
10 | Stół chłodniczy 2-drzwiowy z agregatem bocznym. Pojemność: 282 l. Wymary: 1360x700x850 mm. Materiał stal nierdzewna. Np. Technica. | 1
11 | Kuchenka mikrofalowa. Moc całkowita 1,4 kW. Wymary: 480x390x280 mm. Kolor srebrny/metalowy. Np. Bartscher. | 1
12 | Pojemnik termoizolacyjny ładowany od góry GN 1/1. Pojemność 46 l. Głębokość 253 mm. Wymiary: 600x400x316 mm. Kolor czarny. Np. Camro. | 1
13 | Termos cateringowy ładowany od przodu. Wysokość 475 mm. Np. Cambro. | 1
14 | Zestaw: Pojeknik termoizolacyjny wysokość min. 200 mm, pojemnik GN 1/1 z uchwytami wysokość min. 200 mm, pokrywa z uszczelką silikonową. | 1
15 | Termos ze stali nierdzewnej. Pojemność 20 l. Np. Technica. | 1
16 | Termos ze stali nierdzewnej. Pojemność 10 l. Np. Technica. | 1
17 | Wózek kelnerski min. 3-półkowy z polipropylenu. Wymary: 845x430x950 mm. Np. Technica. | 1
18 | Stanowisko bemarowe wodne jednokomorowe 4xGN1/1. | 1
19 | Zabudowa ciągu z cokołem z płyty laminowanej 1,3 m - tylko fron bez boków. Np. ST 260 | 1
20 | Półka do tac 1,3 m. Np. ST 258. | 1
21 | Szafka BHP 1 - drzwiowa. Wymary: 400x450x1700 mm. Np. Stalgast. | 1
22 | Transport, wniesienie, montaż, szkolenie pracowników Zamawijącego oraz inne koszty konieczne do prawidłowego wykonania zamówienia. | 1
WARTOŚĆ BRUTTO OGÓŁEM : |  |  |  | 0
Wszystkie zaproponowane produkty/urządzenia/wyposażenie/sprzęt są fabrycznie nowe i nieużywane. Gwarancja na przedmiot zamówienia wynosi min. 24 miesiące.
Uwaga: Wykonawca wypełnia kolumnę „Propozycje Wykonawcy” i "Wartość brutto". ZALECA się wypełnić prawą stronę tabeli wpisując oferowane konkretne parametry, wartości techniczno-użytkowe, opisując zastosowaną wersję rozwiązania. W przypadku, gdy Wykonawca nie zaoferuje, bądź zaproponuje wykonanie zamówienia poniżej minimalnych wymagań (kolumna nr 2) lub poświadczy nieprawdę, oferta zostanie odrzucona.
ELEKTRONICZNY PODPIS WYKONAWCY lub osoby uprawnionej do składania oświadczeń woli w imieniu Wykonawcy, w postaci: - kwalifikowanego podpisu elektronicznego, - LUB podpisu zaufanego, - LUB podpisu osobistego e-dowód.