## zał. nr 1 do oferty
dodatek nr 2 do Zapytania ofertowego (zmiana 1, 2) Załacznik nr 1 do oferty na dostawę ręakwic diagnostycznych, nr sprawy PCZSzp/ZP/ZO/130/14/2024
poz. | opis przedmiotu zamówienia - wymagania minimalne | j.m. | szacowane zapotrzebowanie | cena jedn. wg j.m. | wartość netto | VAT | wartość brutto | dane identyfikujące oferowany asortyment: nazwa, nr katalogowy, oferowane rozmiary | nazwa producenta | klasa wyrobu medycznego oraz jeśli dotyczy kod EAN/GETIN
1 | Rękawice diagnostyczne lateksowe, niejałowe, bezpudrowe, powierzchnia zewnętrzna teksturowana (minimum na powierzchni końca palców), mankiet rolowany/pogrubiony, długość rękawicy minimum 240mm, grubość na palcu 0,12 mm (+/-0,02mm) (ścianka pojedyncza), AQL≤1,5, siła zrywu przed starzeniem minimum 6N, zawartość protein nie większa niż 30ug/g, powierzchnia wewnętrzna polimerowana, dostęp do minimum czterech rozmiarów: S, M, L, XL, opakowanie – 100 szt.; Oznakowane jako wyrób medyczny kl. I i środek ochrony indywidualnej w kat. III; Zgodność z normami (lub normami równoważnymi): PN EN ISO 21420, PN EN 455(1-4), PN EN ISO 374-1 TYP B, PN EN 374-2, PN EN 374-3 lub PN EN 16523-1, PN EN 374-4, PN EN ISO 374-5 przebadane na przenikalność mikroorganizmów i wirusów; dopuszczono rękawice o grubości na palcu 0,11mm+/-0,02, o zawartości protein ≤30μg/g, chlorowane od wewnątrz, przy pozostałych parametrach bez zmian; | op 100szt. | 3100 |  | 0 |  | 0
2 | Rękawice diagnostyczne nitrylowe bezpudrowe, niejałowe, antyalergiczne, obustronnie polimeryzowane, powierzchnia zewnętrzna teksturowana (minimum na powierzchni końca palców), dopuszczona powierzchnia wewnętrzna chlorowana, mankiet rolowany/pogrubiony, długość rękawicy minimum 240mm, grubość na palcu minimum 0,11 mm(+/- 0,02mm) (ścianka pojedyncza), AQL ≤1.5, siła zrywu przed starzeniem minimum 6N, dostęp do minimum czterech rozmiarów: S, M, L, XL, opakowanie – 100 szt.; Oznakowane jako wyrób medyczny kl.I i środek ochrony indywidualnej w kat. III; Zgodność z normami (lub normami równoważnymi): PN EN ISO 21420, PN EN 455(1-4), PN EN ISO 374-1 TYP B, PN EN 374-2, PN EN 374-3 lub PN EN 16523-1, PN EN 374-4, PN EN ISO 374-5 przebadane na przenikalność mikroorganizmów i wirusów; | op 100szt. | 13000 |  | 0 |  | 0
3 | Rękawice diagnostyczne winylowe, niejałowe, bezpudrowe, mankiet rolowany/pogrubiony, długość rękawicy minimum 240mm, grubość na palcu 0,10mm (+/-0.02mm)(ścianka pojedyncza), AQL≤1.5, siła zrywu przed starzeniem 3.5- 4N, dostęp do minimum czterech rozmiarów: S, M, L,XL , opakowanie – 100 szt. Oznakowane jako wyrób medyczny kl.I i środek ochrony indywidualnej w kat. III Zgodność z normami (lub normami równoważnymi): PN EN ISO 21420, PN EN 455(1-4), PN EN ISO 374-1 TYP C, PN EN 374-2, PN EN 374-3 lub PN EN 16523-1, PN EN 374-4, PN EN ISO 374-5 przebadane na przenikalność mikroorganizmów i wirusów; dopuszczono rękawice wewnętrznie chlorowane bez obustronnej polimeryzacji; | op 100szt. | 220 |  | 0 |  | 0
4 | Uchwyt do opakowań rękawic typu koszyk pojedyńczy, mocowany do ściany (mocowanie na dwa sposoby: za pomocą wkrętów oraz bez konieczności wiercenia otworów - przylepce), rozmiar dostosowany do wymiarów opakowań rękawic zaoferowanych przez dostawcę | szt | 30 |  | 0 |  | 0
5 | Uchwyt do opakowań rękawic typu koszyk potrójny, mocowany do ściany (mocowanie na dwa sposoby: za pomocą wkrętów oraz bez konieczności wiercenia otworów - przylepce), rozmiar dostosowany do wymiarów opakowań rękawic zaoferowanych przez dostawcę | szt | 10 |  | 0 |  | 0
wartość oferty |  |  |  |  | 0 |  | 0