## Kosztorys ofertowy
Załącznik nr 5 do SWZ
KOSZTORYS OFERTOWY
Budowa drogi dla pieszych na drodze powiatowej nr 1275C Bukowiec-Stanisławie-Łaszewo w miejscowości Polskie Łąki o długości 335 m
Lp. | Numer Specyfikacji Technicznej | Wyszczególnienie elementów rozliczeniowych | Jednostka |  | Cena jednostkowa | Wartość PLN
|  |  | Nazwa | Ilość
1 | 2 | 3 | 4 | 5 | 6 | 7
ROBOTY DROGOWE
I | D.01.00.00 | ROBOTY PRZYGOTOWAWCZE
| D.01.01.01 | Odtworzenie trasy i punktów wysokościowych w terenie
1 |  | Roboty pomiarowe przy liniowych robotach ziemnych - trasa drogi w terenie równinnym (wraz ze wznowieniem punktów granicznych pasa drogowego z ich trwałą stabilizacją, zgodnie z projektami podziałów) | km | 0.34
| D.01.02.01 | Usunięcie drzew i krzewów | [5 empty] | 0 | 0
2 |  | Mechaniczne ścinanie drzew o obwodzie pnia poniżej 50 cm wraz z karczowaniem pni, załadunkiem, wywozem dłużyc, gałęzi i karpiny na składowisko wskazane przez Inwestora i kosztem utylizacji | szt. | 1
3 |  | Usunięcie karpin po wyciętych drzewach o obwodzie poniżej 50 cm wraz z załadunkiem i wywozem na składowisko, kosztem utylizacji, zasypaniem dołów piaskiem wraz z zagęszczeniem oraz odtworzeniem konstrukcji istniejących nawierzchni | szt. | 1 |  |  | 150 | 0 | 0
4 |  | Usuwanie krzewów wraz z karczowaniem, usunięciem karpin, załadunkiem i wywozem odpadów na składowisko oraz kosztem utylizacji | m² | 161
| D.01.02.02 | Zdjęcie warstwy ziemi urodzajnej (humusu)
5 |  | Usunięcie warstwy ziemi urodzajnej (humusu) o grubości do 40 cm wraz z hałdowaniem i wykorzystaniem do humusowania skarp oraz wywozem nadmiaru | m² | 1374.7
| D.01.02.04 | Rozbiórka elementów dróg, ogrodzeń i przepustów | [5 empty] | 0 | 0
6 |  | Rozebranie nawierzchni z kostki betonowej na podsypce cementowo-piaskowej i podbudowie, wraz z wywozem i utylizacją (materiały pochodzące z rozbiórki, uznane przez Zamawiającego za wartościowe, pozostają jego własnością i należy je wywieźć na miejsce wskazane przez Zamawiającego) | m² | 155.6 |  |  | 9 | 0 | 0
7 |  | Rozebranie krawężników betonowych na podsypce piaskowej i ławie betonowej wraz z wywozem i utylizacją (materiały pochodzące z rozbiórki, uznane przez Zamawiającego za wartościowe, pozostają jego własnością i należy je wywieźć na plac składowy wskazany przez Zamawiającego) | m | 58 |  |  | 8 | 0 | 0
8 |  | Rozebranie obrzeży betonowych na podsypce piaskowej i ławie betonowej wraz z wywozem i utylizacją (materiały pochodzące z rozbiórki, uznane przez Zamawiającego za wartościowe, pozostają jego własnością i należy je wywieźć na miejsce wskazane przez Zamawiającego) | m | 72 |  |  | 7 | 0 | 0
9 |  | Regulacja wysokościowa krawężnika wraz z uzupełnieniem ławy betonowej i wykonaniem nowej podsypki cem.-piaskowej gr. 3 cm - (krawężniki do ponownego wbudowania) | m | 4 |  |  | 25 | 0 | 0
10 |  | Przełożenie nawierzchni z kostki betonowej wraz z uzupełnieniem podbudowy i wykonaniem nowej podsypki cem.-piaskowej gr. 4 cm - (kostka do ponownego wbudowania) | m² | 6.3 |  |  | 35 | 0 | 0
11 |  | Demontaż istniejących tarcz do znaków drogowych (materiały pochodzące z rozbiórki, uznane przez Zamawiającego za wartościowe, pozostają jego własnością i należy je wywieźć na plac składowy wskazany przez Zamawiającego) | szt. | 4 |  |  | 30 | 0 | 0
12 |  | Demontaż istniejących tarcz do znaków drogowych (do przeniesienia) | szt. | 3 |  |  | 0 | 0 | 0 |  | 37.17
13 |  | Demontaż istniejących słupków do znaków drogowych wraz z fundamentem (materiały pochodzące z rozbiórki, uznane przez Zamawiającego za wartościowe, pozostają jego własnością i należy je wywieźć na plac składowy wskazany przez Zamawiającego) | szt. | 2 |  |  | 25 | 0 | 0
14 |  | Demontaż istniejących konstrukcji wsporczych do znaków drogowych wraz z fundamentem (materiały pochodzące z rozbiórki, uznane przez Zamawiającego za wartościowe, pozostają jego własnością i należy je wywieźć na plac składowy wskazany przez Zamawiającego) | szt. | 2 |  |  | 40 | 0 | 0
II | D.02.00.00 | ROBOTY ZIEMNE
| D.02.01.01 | Wykonanie wykopów
15 |  | Wykonanie wykopów w gruntach nieskalistych kat. I-IV z wywozem na odkład (z uwzględnieniem mechanicznego wykonania koryta pod projektowane nawierzchnie) | m³ | 101.05
| D.02.03.01 | Wykonanie nasypów
16 |  | Wykonanie nasypu z gruntu z dokopu, wraz z dowozem gruntu i zagęszczeniem (z uwzględnieniem wykonania nasypu po odhumusowaniu) | m³ | 403.3
III | D.04.00.00 | PODBUDOWY
| D.04.01.01 | Koryto wraz z profilowaniem i zagęszczeniem podłoża
17 |  | Mechaniczne wykonanie profilowania i zagęszczania podłoża na całej szerokości nawierzchni (chodnik bit.) | m² | 1063.5
18 |  | Mechaniczne wykonanie koryta wraz z profilowaniem i zagęszczaniem podłoża na całej szerokości nawierzchni głębokości do 20 cm w gruncie kat. I-IV z wywozem gruntu na odkład (zakończenie zjazdu) | m² | 62.7
19 |  | Mechaniczne wykonanie koryta wraz z profilowaniem i zagęszczaniem podłoża na całej szerokości nawierzchni głębokości do 40 cm w gruncie kat. I-IV z wywozem gruntu na odkład (zjazd bit.) | m² | 118.2
20 |  | Mechaniczne wykonanie koryta wraz z profilowaniem i zagęszczaniem podłoża na całej szerokości nawierzchni głębokości do 45 cm w gruncie kat. I-IV z wywozem gruntu na odkład (zjazd z kostki bet.) | m² | 14.4
| D.04.02.01 | Warstwy odsączające i odcinające
21 |  | Wykonanie i zagęszczenie warstwy odsączającej w korycie o grub. po zagęszczeniu 10 cm, piasek (zakończenie zjazdu) | m² | 62.7
22 |  | Wykonanie i zagęszczenie warstwy odsączającej w korycie o grub. po zagęszczeniu 15 cm, piasek (zjazd z kostki bet.) | m² | 14.4
| D.04.03.01 | Oczyszczenie i skropienie warstw konstrukcyjnych | [5 empty] | 0 | 0
23 |  | Mechaniczne oczyszczenie i skropienie emulsją asfaltową na zimno podbudowy z kruszywa łamanego; zużycie emulsji 0,5 kg/m² | m² | 1080.4 |  |  | 2.5 | 0 | 0
| D.04.04.02 | Podbudowa z kruszywa łamanego stabilizowanego mechanicznie
24 |  | Nawierzchnia z kruszywa łamanego stab. mech. 0/31,5 mm - warstwa o grub. po zagęszczeniu 10 cm (zakończenie zjazdu) | m² | 62.7
25 |  | Podbudowa z kruszywa łamanego stab. mech. 0/31,5 mm - warstwa o grub. po zagęszczeniu 15 cm (chodnik bit.) | m² | 962.2
26 |  | Podbudowa z kruszywa łamanego stab. mech. 0/31,5 mm - warstwa o grub. po zagęszczeniu 15 cm (zjazd bit.) | m² | 118.2
27 |  | Podbudowa z kruszywa łamanego stab. mech. 0/31,5 mm - warstwa o grub. po zagęszczeniu 15 cm (zjazd z kostki bet.) | m² | 14.4
| D.04.05.01 | Podbudowa i ulepszone podłoże z gruntu stabilizowanego cementem | [5 empty] | 0 | 0
28 |  | Wykonanie warstwy ulepszonego podłoża z gruntu stabilizowanego cementem o Rm=2,5 Mpa, gr. 10 cm (chodnik bit.) | m² | 1063.5 |  |  | 55 | 0 | 0
29 |  | Wykonanie warstwy ulepszonego podłoża z gruntu stabilizowanego cementem o Rm=2,5 Mpa, gr. 10 cm (zjazd bit.) | m² | 118.2 |  |  | 55 | 0 | 0
IV | D.05.00.00 | NAWIERZCHNIE
| D.05.03.05 | Nawierzchnia z betonu asfaltowego - warstwa ścieralna | [5 empty] | 0 | 0 |  |  |  | 0 | 0 | 0
30 |  | Nawierzchnia z mieszanek mineralno-bitumicznych o grubości po zagęszczeniu 5 cm (warstwa ścieralna) AC 8 S (chodnik bit.) | m² | 683.6 |  |  | 53.8 | 0 | 0 |  |  | 31.5 | 31.5 | 31.5 | 21533.4
31 |  | Nawierzchnia z mieszanek mineralno-bitumicznych o grubości po zagęszczeniu 5 cm (warstwa ścieralna) AC 11S (zjazd bit.) | m² | 102.5 |  |  | 31.5 | 31.5 | 31.5 | 3228.75
| D.05.03.23 | Nawierzchnia z kostki brukowej betonowej
32 |  | Nawierzchnia z betonowej kostki brukowej grub. 8 cm (szara) na podsypce cementowo-piaskowej gr. 4 cm (zjazd z kostki bet.) | m² | 14.4
V | D.06.00.00 | ROBOTY WYKOŃCZENIOWE | [5 empty] | 0 | 0
| D.06.01.01 | Umocnienie powierzchniowe skarp i rowów
33 |  | Plantowanie poboczy, rowów, skarp wykopów i nasypów wraz z humusowaniem gr. 10 cm i obsianiem trawą | m² | 957.7 |  |  | 1 | 0 | 0
| D.06.03.01 | Ścinanie i uzupełnianie poboczy
34 |  | Pobocze gruntowe szer. 1,50 m (o nawierzchni gruntowej) - warstwa o grub. po zagęszczeniu 15 cm, wraz z obsianiem trawą | m² | 418 |  |  | 10 | 0 | 0
35 |  | Pobocze gruntowe szer. 0,50 m (o nawierzchni z gruntu rodzimego) - warstwa o grub. po zagęszczeniu 10 cm, wraz z obsianiem trawą | m² | 156.2 |  |  | 10 | 0 | 0
VI | D.07.00.00 | OZNAKOWANIE DRÓG I URZĄDZENIA BEZPIECZEŃSTWA RUCHU | [5 empty] | 0 | 0 | 0
| D.07.01.01 | Oznakowanie poziome | [5 empty] | 0 | 0 |  |  |  | 0 | 0 | 0
36 |  | Oznakowanie poziome (grubowarstwowe, termoplastyczne, białe) | m² | 1.6 |  |  | 70 | 0 | 0 |  |  | 45 | 45 | 0 | 0
| D.07.02.01 | Oznakowanie pionowe | [5 empty] | 0 | 0 | 0
37 |  | Przymocowanie niepodświetlonych tablic znaków drogowych (folia odblaskowa typu 2 dla wszystkich znaków drogowych) | szt. | 11 |  |  | 30 | 0 | 0
38 |  | Przymocowanie niepodświetlonych tablic znaków drogowych (istniejące znaki do przeniesienia z demontażu) | szt. | 3 |  |  | 30 | 0 | 0
39 |  | Słupki do znaków drogowych z rur stalowych o średnicy 60,3 mm, grubość ścianki min. 3,2 mm | szt. | 8 |  |  | 180 | 0 | 0 |  |  | 120 | 120 | 0 | 0
40 |  | Konstrukcja wsporcza pod znaki E-13, E18a | szt. | 2 |  |  | 400 | 0 | 0
| D.07.06.01 | Urządzenia bezpieczeństwa ruchu |  |  |  |  | 0 | 0
41 |  | Balustrada U-11a szczeblinkowa (kolor niebieski) wraz z fundamentem | m | 10 |  |  | 220 | 0 | 0
42 |  | Balustrada U-12, poręcz ochronna sztywna (kolor żółty) wraz z fundamentem | m | 34 |  |  | 180 | 0 | 0
VII | D.08.00.00 | ELEMENTY ULIC
| D.08.01.01b | Krawężniki betonowe
43 |  | Krawężniki betonowe o wym. 15x30 cm na podsypce cem.-piaskowej gr. 3 cm i na ławie betonowej C12/15 z oporem (0,072 m²) | m | 45
44 |  | Krawężniki betonowe o wym. 15x22 cm na podsypce cem.-piaskowej gr. 3 cm i na ławie betonowej C12/15 z oporem (0,0765 m²) | m | 16
45 |  | Oporniki betonowe o wym. 12x25 cm na podsypce cem.-piaskowej gr. 3 cm i na ławie betonowej C12/15 z oporem (0,0675 m²) | m | 11
| D.08.03.01 | Betonowe obrzeża chodnikowe
46 |  | Obrzeża betonowe o wym. 8x30 cm na podsypce cem. - piaskowej gr. 3 cm i na ławie betonowej C8/10 z oporem (0,041 m²) | m | 67
VIII |  | ROBOTY INNE
Roboty pozostałe
47 |  | Wypełnienie betonem asfaltowym szczeliny po rozbiórce istniejącego krawężnika betonowego wraz z ławą - pomiędzy istniejącą nawierzchnią jezdni a projektowanym krawężnikiem | m | 61
48 |  | Ułożenie dwudzielnych rur ochronnych ø110 mm - zabezpieczenie sieci telekomunikacyjnej | m | 34
49 |  | Regulacja wysokościowa studni kanalizacyjnej wraz z robotami towarzyszącymi | szt. | 1 |  |  | 300 | 0 | 0
Organizacja ruchu na czas budowy
50 |  | Projekt oraz wykonanie organizacji ruchu na czas trwania robót | kpl | 1
| GG.00.12.01 | Pomiar powykonawczy
51 |  | Geodezyjna inwentaryzacja powykonawcza | km | 0.34
IX |  | BRANŻA MOSTOWA
| D.01.01.01 | Odtworzenie trasy i punktów wysokościowych w terenie
52 |  | Odtworzenie trasy i punktów wysokościowych, roboty pomiarowe przy przebudowie przepustu, geodezyjna inwetaryzaja powykonawcza. | km | 0.01
| D.02.01.01 | Wykonanie wykopów
53 |  | Usunięcie warstw humusu ze skarp i dna rowu | m³ | 5
54 |  | Wykonanie wykopu pod ławę fundamentową przepustu z wywozem gruntu | m³ | 1
55 |  | Wykonanie grodzy drewniano-ziemnych na dopływie | m | 1
56 |  | Odwodnienie strefy robót wraz z pompowaniem wody przez strefę robót | kpl | 1
| D.02.03.01 | Wykonanie nasypów
57 |  | Wykonanie zasypki przepustu z zakupem i transportem gruntu, do poziomu 20cm powyżej górnej krawędzi rury | m³ | 6.5
| D.03.01.02 | Przepusty z tworzyw sztucznych
58 |  | Wykonanie ławy żwirowej grubości 25 cm pod przepust | m³ | 1
59 |  | Montaz przepustu z PEHD o śr. 800 mm wraz z połaczeniem z istniejąca konastrukcją | m | 3.3
| D.06.01.01 | Umocnienie skarp nasypów i rowów
60 |  | Umocnienie skarp korpusu drogowego i skarp rowu poprzez humusowanie gr. 10 cm i obsianie trawą | m² | 5
61 |  | Umocnienie strefy wokół rury na dopływie i odpływie brukowcem na warstwie betonu | m² | 0.8
62 |  | Wykonanie narzutu z kamienia polnego gr. 20cm śr. 8-10 cm na odpływie | m² | 0.8
63 |  | Wykonanie palisady z kołkow drewnianych średnicy 10cm i długości 1,0m | m | 2
|  | Wartość kosztorysowa robót: |  |  |  | 0
|  | Podatek VAT 23%: |  |  |  | 0
|  | Wartość robót ogółem: |  |  |  | 0