## Roboty drogowe
Przedmiar - ROBOTY DROGOWE
Rozbudowa ul. Żukowskiej w m. Wręcza, Grabce Towarzystwo, Długowizna i Świnice
L.p. | Numer ST | Opis robót | Jednostka |  | CENA JEDNOSTKOWA NETTO | WARTOŚĆ POZYCJI NETTO (kol.5 xkol.6 )
|  |  | Nazwa | Ilość
1 | 2 | 3 | 4 | 5 | 6 | 7
| D.01.00.00 | ROBOTY PRZYGOTOWAWCZE | X | X | X | X
X | D.01.01.01 | Odtworzenie trasy w terenie | X | X | X | X
1 |  | odtworzenie (wyznaczenie) trasy i punktów wysokościowych | km | 1.2
2 |  | opracowanie szkicu przebiegu granic prawnych z ich stabilizacją w terenie | ryczałt | 1
X | D.01.02.01/01 | Usunięcie drzew i krzewów | X | X | X | X
3 |  | usunięcie krzewów | m2 | 22
4 |  | karczowanie lasów wraz z usunięciem karpin | m2 | 145
5 |  | usunięcie zadrzewień (obwody pni do 70 cm) wraz z karpinami | m2 | 2910
6 |  | usunięcie drzew o obwodzie pnia do 70 cm wraz z karpinami | szt. | 99
7 |  | usunięcie drzew o obwodzie pnia od 71 do 100 cm wraz z karpinami | szt. | 15
8 |  | usunięcie drzew o obwodzie pnia od 100 do 200 cm wraz z karpinami | szt. | 7
X | D.01.02.02 | Zdjęcie warstwy humusu | X | X | X | X
9 |  | mechaniczne usunięcie humusu o średniej grubości 40 cm (ul. Żukowska) | m2 | 18000
10 |  | odwiezienie nadmiaru humusu na odkład | m3 | 6150
X | D.01.02.04 | Rozbiórki elementów dróg i ulic | X | X | X | X
11 |  | rozbiórka nawierzchni bitumicznej wraz z podbudową o średniej grubości 25 cm | m2 | 3700
12 |  | rozbiórka istniejących przepustów betonowych o średnicy ø500 | m | 140
13 |  | rozbiórka istniejących wylotów (ścianek czołowych) przepustów o średnicy ø500 | szt. | 38
X | D.02.00.00 | ROBOTY ZIEMNE | X | X | X | X
X | D.02.01.01 | Wykonanie wykopów w gruntach nieskalistych | X | X | X | X
14 |  | wykonanie wykopów z transportem urobku na odkład | m3 | 1900
X | D.02.03.01 | Wykonanie nasypów | X | X | X | X
15 |  | wykonanie nasypów z pozyskaniem z dokopu i transportem gruntu | m3 | 2850
X | D.03.00.00 | ODWODNIENIE KORPUSU DROGOWEGO | X | X | X | X
X | D.03.01.02 | Przepusty stalowe z blachy falistej | X | X | X | X
16 |  | ułożenie przepustów z blachy stalowej o przekroju kołowym, Ø 80 cm | m | 16
17 |  | wykonanie umocnienia obrukowaniem wylotów przepustów o przekroju kołowym, Ø 80 cm | szt. | 2
X | D.03.01.03 | Przepusty z PEHD | X | X | X | X
18 |  | ułożenie przepustów z PEHD o przekroju kołowym, Ø 50 cm | m | 260
19 |  | wykonanie umocnienia obrukowaniem wylotów przepustów o przekroju kołowym, Ø 50 cm | szt. | 44
X | D.03.02.01 | Kanalizacja deszczowa | X | X | X | X
20 |  | budowa przykanalików Ø 200 mm PP (lite) | m | 93
21 |  | budowa kanałów deszczowych Ø 200 mm PP (lite) | m | 12
23 |  | budowa kanałów deszczowych Ø 300 mm PP (lite) | m | 318
24 |  | budowa kanałów deszczowych Ø 400 mm PP (lite) | m | 15
25 |  | studnie połączeniowe/rewizyjne Ø 1000 mm | szt. | 10
26 |  | studnia osadnikowa Ø 2000 mm - wpadowa z osadnikiem zewnętrznym | szt. | 1
27 |  | wykonanie studzienki ściekowej z wpustem o śr. 50 cm | szt. | 13
28 |  | wylot kolektora Ø 300 (wkd-1) z umocnieniem fragmentu zbiornika retencyjnego | szt. | 1
29 |  | wylot kolektora Ø 200 (wkd-2) z umocnieniem fragmentu rowu drogowego | szt. | 1
30 |  | wlot ze zbiornika retancyjnego do kolektora Ø 200 z umocnieniem fragmentu zbiornika retencyjnego | szt. | 1
| D.03.05.01 | Budowa zbiorników retencyjnych
31 |  | Budowa zbiornika retencyjnego Vcz 255 m3 | kpl. | 1
X | D.04.00.00 | PODBUDOWY | X | X | X | X
| D.04.02.02 | Warstwa mrozoochronna (odsączająca) i ulepszone podłoże z mieszanki niezwiązanej | X | X | X | X
32 |  | wykonanie warstwy mrozoochronnej (odsączającej) z mieszanki niezwiązanej z kruszywem, grubości 10cm (chodniki i ścieżki rowerowe) | m2 | 5185
33 |  | wykonanie warstwy mrozoochronnej z mieszanki niezwiązanej z kruszywem, grubości 20cm (podłoże G3 - jezdnie) | m2 | 1900
34 |  | wykonanie warstwy mrozoochronnej z mieszanki niezwiązanej z kruszywem, grubości 20cm (podłoże G3 - zjazdy) | m2 | 750
X | D.04.03.01 | Oczyszczenie i skropienie warstw konstrukcyjnych | X | X | X | X
35 |  | mechaniczne oczyszczenie warstw konstrukcji | m2 | 28030
36 |  | mechaniczne skropienie warstw konstrukcyjnych niebitumicznych emulsją asfaltową | m2 | 11300
37 |  | mechaniczne skropienie warstw konstrukcyjnych bitumicznych emulsją asfaltową | m2 | 16730
X | D.04.04.02 | Podbudowa z mieszanki niezwiązanej z kruszywem łamanym stabilizowanym mechanicznie | X | X | X | X
38 |  | wykonanie podbudowy z z mieszanki niezwiązanej z kruszywem C90/3 0/31.5 o grubości 10 cm (chodniki) | m2 | 3085
39 |  | wykonanie podbudowy z z mieszanki niezwiązanej z kruszywem C90/3 0/31.5 o grubości 15 cm (ścieżka rowerowa) | m2 | 2100
40 |  | wykonanie podbudowy z z mieszanki niezwiązanej z kruszywem C90/3 0/31.5 o grubości 20 cm (jezdnie) | m2 | 6885
41 |  | wykonanie podbudowy z z mieszanki niezwiązanej z kruszywem C90/3 0/31.5 o grubości 20 cm (zjazdy) | m2 | 1200
42 |  | wykonanie podbudowy z z mieszanki niezwiązanej z kruszywem C90/3 0/31.5 o grubości 20 cm (wyspy dzielące) | m2 | 140
43 |  | wykonanie podbudowy z z mieszanki niezwiązanej z kruszywem C90/3 0/31.5 o grubości 20 cm (opaski wokół ronda) | m2 | 50
X | D.04.05.01 | Podbudowa pomocnicza/ulepszone podłoże z mieszanki związanej spoiwem hydraulicznym (kruszywo stabilizowane cementem) | X | X | X | X
44 |  | wykonanie ulepszonego podłoża z mieszanki związanej spoiwem hydraulicznym C0.4/0.5, (kruszywo stabilizowane cementem) grubości 20cm (podłoże G3 - jezdnie) | m2 | 2150
45 |  | wykonanie ulepszonego podłoża z mieszanki związanej spoiwem hydraulicznym C0.4/0.5, (kruszywo stabilizowane cementem) grubości 20cm (podłoże G3 - zjazdy) | m2 | 950
46 |  | wykonanie podbudowy pomocniczej z mieszanki związanej spoiwem hydraulicznym C1.5/2, (kruszywo stabilizowane cementem) grubości 15cm (KR1, zjazdy) | m2 | 1200
47 |  | wykonanie podbudowy pomocniczej z mieszanki związanej spoiwem hydraulicznym C3/4, (kruszywo stabilizowane cementem) grubości 15cm (KR3 - jezdnie) | m2 | 8235
X | D.04.06.01 | Podbudowa zasadnicza z mieszanki związanej cementem C8/10 | X | X | X | X
48 |  | wykonanie podbudowy z mieszanki związanej cementem C8/10 na pierścieniu ronda śr. grubości 23 cm | m2 | 95
X | D.04.07.01 | Podbudowa z betonu asfaltowego | X | X | X | X
49 |  | wykonanie podbudowy z betonu asfaltowego AC 22P (KR3 - jezdnie), grubości 7 cm | m2 | 6885
X | D.05.00.00 | NAWIERZCHNIA | X | X | X | X
X | D.05.03.01 | Nawierzchnia z kostki kamiennej | X | X | X | X
50 |  | wykonanie nawierzchni zabruków kostki kamiennej gr 16 cm (15/17) - na podsypce cem.-piaskowej gr. 5 cm (pierścień ronda) | m2 | 95
X | D.05.03.05.A | Wykonanie warstwy ścieralnej z betonu asfaltowego | X | X | X | X
51 |  | wykonanie warstwy ścieralnej z betonu asfaltowego AC 11S (KR3 - jezdnie) o grub. 4 cm | m2 | 6885
52 |  | wykonanie warstwy ścieralnej z betonu asfaltowego AC 11S (KR1 - zjazdy) o grub. 4 cm | m2 | 730
53 |  | wykonanie warstwy ścieralnej z betonu asfaltowego AC 11S (KR1 - ścieżki rowerowe) o grub. 4 cm | m2 | 2100
X | D.05.03.05.B | Warstwa wiążąca z betonu asfaltowego | X | X | X | X
54 |  | wykonanie warstwy wiążącej z betonu asfaltowego AC 16W o grubości 5 cm (KR3 - jezdnie) | m2 | 6885
55 |  | wykonanie warstwy wiążącej z betonu asfaltowego AC 16W o grubości 8 cm (KR2 - zjazd w km 0+073 i km 0+520) | m2 | 160
56 |  | wykonanie warstwy wiążącej z betonu asfaltowego AC 16W o grubości 5 cm (KR1 - pozostałe zjazdy) | m2 | 570
| D.05.03.23 | Nawierzchnia z betonowej kostki brukowej | X | X | X | X
57 |  | Nawierzchnia z betonowej kostki brukowej grub. 8 cm na podsypce cementowo-piaskowej 1:4 grub. 3 cm (wyspy kanalizujące) | m2 | 80
58 |  | Nawierzchnia z betonowej kostki brukowej grub. 8 cm na podsypce cementowo-piaskowej 1:4 grub. 3 cm (chodniki) | m2 | 3085
59 |  | Nawierzchnia z betonowej kostki brukowej grub. 8 cm na podsypce cementowo-piaskowej 1:4 grub. 3 cm (zjazdy) | m2 | 400
60 |  | Nawierzchnia z betonowej kostki brukowej grub. 8 cm na podsypce cementowo-piaskowej 1:4 grub. 3 cm (opaski wokół ronda) | m2 | 50
| D.05.03.30 | Połaczenie nowej konstrukcji nawierzchni z nawierzchnią istniejącą | X | X | X | X
61 |  | wykonanie połaczenia nowej konstrukcji nawierzchni z nawierzchnią istniejącą | m | 16
X | D.06.00.00 | ROBOTY WYKOŃCZENIOWE | X | X | X | X
X | D.06.01.01 | Umocnienie skarp | X | X | X | X
62 |  | humusowanie z obsianiem skarp przy grubości humusu 15 cm wraz z hydroobsiewem | m2 | 7000
63 |  | humusowanie o grubości 30 cm wraz z obsianiem (wyspy, zieleńce) | m2 | 1300
X | D.06.01.03 | Umocnienie rowów i ścieków elementami prefabrykowanymi | X | X | X | X
64 |  | wykonanie ścieku skarpowego do rowu drogowego | m | 5
65 |  | umocnienie fragmentu rowu przy wylocie ścieku skarpowego | szt. | 2
66 |  | umocnienie rowu drogowego płytami chodnikowymi na podsypce cementowo - piaskowej gr. 5 cm (wylot kanalizacji KD-2) | m2 | 3
X | D.06.03.01 | Umocnienie poboczy | X | X | X | X
67 |  | Umocnienie poboczy kruszywem łamanym gr. 15 cm | m2 | 700
X | D.07.00.00 | OZNAKOWANIE DRÓG | X | X | X | X
X | D.07.01.01 | Oznakowanie poziome | X | X | X | X
68 |  | oznakowanie poziome grubowarstwowe | m2 | 510
69 |  | powierzchnia przejazdów scieżek rowerowych przez jezdnie - masa cheomoutwardzalna ze strukturą w kolorze czerwonym | m2 | 230
X | D.07.02.01 | Oznakowanie pionowe | X | X | X | X
70 |  | Znaki wraz z przymocowaniem do konstrukcji wsporczych lub słupków tablice znaków - średnie | szt. | 11
71 |  | Znaki wraz z przymocowaniem do konstrukcji wsporczych lub słupków tablice znaków - małe | szt. | 78
72 |  | Tablice przeddrogowskazowe E-1 wraz z przymocowaniem do konstrukcji wsporczych | szt. | 5
73 |  | Tablice drogowskazowe i miejscowości wraz z przymocowaniem do konstrukcji wsporczych lub słupków (E-2a, E-3, E-4, E-5a, E-17a, E-18a) | szt. | 11
74 |  | tablice z nazwami ulic wg konwencji oznaczeń gminy Mszczonów wraz z przymocowaniem do lub słupków | szt. | 6
75 |  | ustawienie konstrukcji wsporczych dla tablic znaków drogowych | szt. | 5
76 |  | ustawienie słupków z rur stalowych dla znaków drogowych | szt. | 66
77 |  | słupki przeszkodowe - znaki typu U-5a | szt. | 8
78 |  | ustawienie barier tymczasowych U-14e | m | 11
| D.07.06.01 | Ogrodzenia zbiornika retencyjnego | X | X | X | X
79 |  | wykonanie ogrodzenia zbiornika retencyjnego | m | 170
80 |  | wykonanie bramy | szt. | 1
X | D.08.00.00 | ELEMENTY ULIC | X | X | X | X
X | D.08.01.01 | Krawężniki betonowe | X | X | X | X
81 |  | ustawienie krawężników betonowych 20x30 cm, na ławie betonowej z oporem | m | 1350
82 |  | ustawienie oporników betonowych 12×25 cm na ławie betonowej z oporem | m | 925
X | D.08.01.02 | Krawężniki kamienne | X | X | X | X
83 |  | ustawienie krawężników kamiennych 20x35 cm na ławie betonowej z oporem | m | 390
X | D.08.02.01 | Chodnik z płyt betonowych | X | X | X | X
84 |  | chodniki z żółtych płyt wskaźnikowych 40x40x6 cm "dotykowych" (z wypustkami) | m2 | 54
X | D.08.03.01 | Obrzeża betonowe | X | X | X | X
85 |  | ustawienie obrzeży betonowych o wymiarach 8x30 cm | m | 4700
X | D.09.00.00 | ZIELEŃ DROGOWA | X | X | X | X
X | D.09.01.01 | Zieleń drogowa | X | X | X | X
86 |  | zagospodarowanie terenu wraz z trawnikami | m2 | 6000
Razem netto
VAT
Razem brutto

## elektroenergetyka NN
PRZEDMIAR - BUDOWA SIECI ELEKTROENERGETYCZNYCH nN
Rozbudowa ul. Żukowskiej w m. Wręcza, Grabce Towarzystwo, Długowizna i Świnice
L.p. | Numer ST | Opis robót | Jednostka |  | CENA JEDNOSTKOWA NETTO | WARTOŚĆ POZYCJI NETTO (kol.5 xkol.6 )
|  |  | Nazwa | Ilość
1 | 2 | 3 | 4 | 5 | 6 | 7
1 | U.31.03.02 | Sieci energetyczne nn - demontaże | X | X | X | X
1 d.1 |  | Ustalenie przebiegu trasy kabla o długości do 500 m - do demontażu | odc | 1
2 d.1 |  | Demontaż kabli wielożyłowych o masie do 2.0 kg/m układanych w gruncie kat. III-IV - YAKXS 4x120m2 | m | 32
3 d.1 |  | Transport wewnętrzny przewodów,izolatorów,osprzętu i drewna na odległość do 20.0 km - do RE Żyrardów | t | 0.06
2 |  | Linie kablowe nn | X | X | X | X
4 d.2 |  | Ręczne kopanie rowów dla kabli o głębokości do 0,8 m i szer. dna do 0,4 m w gruncie kat. III | m | 4
5 d.2 |  | Kopanie koparkami łańcuchowymi rowów dla kabli o głębokości do 0,8 m i szer. dna do 0,4 m w gruncie kat. III | m | 28
6 d.2 |  | Nasypanie warstwy piasku na dno rowu kablowego o szerokości do 0.4 m - 2x10cm Krotność = 2 | m | 32
7 d.2 |  | Układanie rur ochronnych z PCW o średnicy do 110 mm w wykopie - SRS-110 z zzadławienie wylotrów dławicami cziopowymi Ek-1816/110 - 1 odc. 12m | m | 12
8 d.2 |  | Mechaniczne kopanie rowów dla kabli w gruncie kat. III-IV - dla zapasu | m3 | 1.6
9 d.2 |  | Ręczne układanie kabli wielożyłowych o masie do 2.0 kg/m na napięcie znamionowe poniżej 110 kV w rowach kablowych - YAKXS 4x120 mm2 - istniejący z demontażu, przełożenie do nowego rowu | m | 3
10 d.2 |  | Ręczne układanie kabli wielożyłowych o masie do 2.0 kg/m na napięcie znamionowe poniżej 110 kV w rowach kablowych - YAKXS 4x120 mm2 - w tym 9m zapasu | m | 26
11 d.2 |  | Układanie kabli wielożyłowych o masie do 3.0 kg/m na napięcie znamionowe poniżej 110 kV w rurach, pustakach lub kanałach zamkniętych - YAKXS 4120 mm2 | m | 12
12 d.2 |  | Montaż w rowach muf przelotowych z rur termokurczliwych na kablach wielożyłowych z żyłami Al o przekroju do 120 mm2 na napięcie do 1 kV o izolacji i powłoce z tworzyw sztucznych - SMH4-PL 3(95-120) i na YAKXS 4x120 mm2 | szt. | 2
13 d.2 |  | Mechaniczne zasypywanie rowów dla kabli o głębokości do 0,6 m i szer. dna do 0.4 m w gruncie kat. III-IV | m | 32
14 d.2 |  | Ręczne zasypywanie rowów dla kabli w gruncie kat. III - zapasu | m3 | 1.6
15 d.2 |  | Badanie linii kablowej o ilości żył do 4 | odc. | 1
Razem netto
VAT
Razem brutto

## oświetlenie
PRZEDMIAR - BUDOWA OŚWIETLENIA DROGOWEGO
Rozbudowa ul. Żukowskiej w m. Wręcza, Grabce Towarzystwo, Długowizna i Świnice
L.p. | Numer ST | Opis robót | Jednostka |  | CENA JEDNOSTKOWA NETTO | WARTOŚĆ POZYCJI NETTO (kol.5 xkol.6 )
|  |  | Nazwa | Ilość
1 | 2 | 3 | 4 | 5 | 6 | 7
| U.31.05.01 | BUDOWA OŚWIETLENIA DROGOWEGO |  | X | X | X
1 |  | Budowa oświetlenia ulicznego zasilane z SOK | X | X | X | X
1 d.1 |  | Urządzenia rozdzielcze (zestawy) o masie ponad 20 kg na fundamencie prefabrykowanym - szafa SOK wg rys. PW E04 i E05 | szt. | 1
2 d.1 |  | Wykopy mechaniczne z ręcznym zasypaniem o głębokości do 2.5 m w gruncie kat. III przy użyciu koparki podsiębiernej dla słupów elektroenergetycznych | m3 | 19.54
3 d.1 |  | Mechaniczne stawianie słupów oświetleniowych o masie do 480 kg w gruncie kat.I-III - Słup cylindryczno - stożkowy aluminiowy, anodowany w kolorze CI65, dwuelementowy wysięgnikowy, zapewniający zawieszenie opraw na h=10m, z fundamentem B-80 | szt. | 6
4 d.1 |  | Mechaniczne stawianie słupów oświetleniowych o masie do 300 kg w gruncie kat.I-III - Słup cylindryczno - stożkowy aluminiowy, anodowany w kolorze CI65, dwuelementowy wysięgnikowy, zapewniający zawieszenie opraw na h=10m, z fundamentem B-71 | szt. | 25
5 d.1 |  | Mechaniczne stawianie słupów oświetleniowych o masie do 300 kg w gruncie kat.I-III - Słup cylindryczno - stożkowy aluminiowy, anodowany w kolorze CI65, dwuelementowy wysięgnikowy, zapewniający zawieszenie opraw na h=10m, fundamentem B-71 | szt. | 12
6 d.1 |  | Montaż wysięgników słupa dwuelementowych zdemontowanych na czas transportu ( bez kosztów mg) | szt. | 43
7 d.1 |  | Wciąganie przewodów z udziałem podnośnika samochodowego w wysięgnik na słupie - YDY 3x2,5 mm2 | m-1 przew | 690
8 d.1 |  | Montaż tabliczek bezpiecznikowych na konstrukcji - EKM 2035 szt 48 + wkladki D01 4A szt 74 | szt. | 43
9 d.1 |  | Montaż na zamontowanym wysięgniku opraw do lamp rtęciowych (1 lampa w oprawie) - Oprawa LED o strumieniu świetlnym lampy 12000lm 75W | szt. | 43
10 d.1 |  | Montaż na zamontowanym wysięgniku opraw do lamp rtęciowych (1 lampa w oprawie) - Oprawa o strumieniu świetlnym lampy 400lm 28,5W | szt. | 26
11 d.1 |  | Kopanie koparkami łańcuchowymi rowów dla kabli o głębokości do 0,6 m i szer. dna do 0,4 m w gruncie kat. III | m | 1180
12 d.1 |  | Nasypanie warstwy piasku na dno rowu kablowego o szer.do 0.4 m - 2x10 cm Krotność = 2 | m | 1162
13 d.1 |  | Układanie rur ochronnych z PCW o średnicy do 75 mm w wykopie - DVR-75 | m | 1079
14 d.1 |  | Układanie rur ochronnych z PCW o średnicy do 75 mm w wykopie - SRS-75 | m | 165
15 d.1 |  | Układanie kabli wielożyłowych o masie do 0.5 kg/m na napięcie znamionowe poniżej 110 kV w rurach, pustakach lub kanałach zamkniętych - YAKXS 4x25 mm2 oraz w słupy oświetleniowe, SOK i złącze | m | 1486
16 d.1 |  | Układanie bednarki w rowach kablowych - bednarka do 120 mm2 - FeZn 25x4 | m | 1363
17 d.1 |  | Przykrycie kabla folią kalandrowaną - niebieską | m | 1015
18 d.1 |  | Mechaniczne zasypywanie rowów dla kabli o głębokości do 0,4 m i szer. dna do 0.4 m w gruncie kat. III-IV | m | 1015
19 d.1 |  | Montaż głowic kablowych - zarobienie na sucho końca kabla 4-żyłowego o przekroju do 50 mm2 na napięcie do 1 kV o izolacji i powłoce z tworzyw sztucznych - palczatka AK4 6-35 na YKXS 4x25 mm2 z uszczelnieniem ksztaltką REC-75 | szt. | 98
20 d.1 |  | Mechaniczne pogrążanie uziomów pionowych prętowych w gruncie kat. III - FeZn fi-18 24 kpl. po 6 m | m | 72
21 d.1 |  | Montaż uziomów poziomych lub przewodów uziemiających przy głębokości wykopu 0.6 m w gruncie kat. III | m | 24
22 d.1 |  | Badanie linii kablowej nn o ilości żył 4 | odc. | 49
23 d.1 |  | Pomiar rezystancji uziemienia słupa oświetleniowego | szt | 48
24 d.1 |  | Pomiar natężenia oświetlenia na wyznaczonych punktach pomiarowych płaszczyzny roboczej - pomiar pierwszy | kpl. | 48
25 d.1 |  | Pomiar natężenia oświetlenia wnętrz na wyznaczonych punktach pomiarowych płaszczyzny roboczej - każdy następny pomiar | punkt | 26
2 |  | Przestawienie słupów w rejonie ronda przy drodze powiatowej nr 4715W | X | X | X | X
26 d.2 |  | Odłączenie kabli o przekroju żył do 50 mm2 w latarniach - YAKXS 4x25 mm2 | szt. | 56
27 d.2 |  | Demontaż opraw oświetlenia zewnętrznego na trzpieniu słupa lub wysięgniku | kpl. | 3
28 d.2 |  | Demontaż słupów oświetleniowych o masie 100-300 kg wraz z fundamentem - słup do ponownego montażu | szt | 3
29 d.2 |  | Demontaż kabli wielożyłowych o masie do 0.5 kg/m układanych w rurach osłonowych, blokach betonowych lub kanałach zamkniętych oraz z latarń | m | 123
30 d.2 |  | Wykopy mechaniczne z ręcznym zasypaniem o głębokości do 2.5 m w gruncie kat. III przy użyciu koparki podsiębiernej dla słupów elektroenergetycznych | m3 | 0.75
31 d.2 |  | Mechaniczne stawianie słupów oświetleniowych o masie do 300 kg w gruncie kat.I-III - słupz demontaży z nowym fundamentem B-71 i elementami złącznymi | szt. | 3
32 d.2 |  | Montaż na zamontowanym wysięgniku opraw do lamp rtęciowych (1 lampa w oprawie) - Oprawa z demontazu | szt. | 3
33 d.2 |  | Ręczne kopanie rowów dla kabli o głębokości do 0,6 m i szer. dna do 0,4 m w gruncie kat. III | m | 12
34 d.2 |  | Nasypanie warstwy piasku na dno rowu kablowego o szerokości do 0.4 m - 2x10cm Krotność = 2 | m | 12
35 d.2 |  | Układanie rur ochronnych z PCW o średnicy do 75 mm w wykopie - DVR-75 | m | 12
36 d.2 |  | Układanie kabli wielożyłowych o masie do 0.5 kg/m na napięcie znamionowe poniżej 110 kV w rurach, pustakach lub kanałach zamkniętych - YAKXS 4x25 mm2 oraz w słupy oświetleniowe, | m | 135
37 d.2 |  | Ręczne zasypywanie rowów dla kabli o głębokości do 0,4 m i szer. dna do 0,4 m w gruncie kat. III | m | 12
38 d.2 |  | Montaż głowic kablowych - zarobienie na sucho końca kabla 4-żyłowego o przekroju do 50 mm2 na napięcie do 1 kV o izolacji i powłoce z tworzyw sztucznych - palczatka AK4 6-35 na YKXS 4x25 mm2 z uszczelnieniem ksztaltką REC-75 | szt. | 14
39 d.2 |  | Pomiar rezystancji uziemienia słupa oświetleniowego | szt | 3
40 d.2 |  | Pomiar natężenia oświetlenia na wyznaczonych punktach pomiarowych płaszczyzny roboczej - pomiar pierwszy | kpl. | 3
41 d.2 |  | Badanie linii kablowej nn o ilości żył 4 | odc. | 7
Razem netto
VAT
Razem brutto

## wodociągi
PRZEDMIAR - BUDOWA SIECI WODOCIĄGOWYCH
Rozbudowa ul. Żukowskiej w m. Wręcza, Grabce Towarzystwo, Długowizna i Świnice
L.p. | Numer ST | Opis robót | Jednostka |  | CENA JEDNOSTKOWA NETTO | WARTOŚĆ POZYCJI NETTO (kol.5 xkol.6 )
|  |  | Nazwa | Ilość
1 | 2 | 3 | 4 | 5 | 6 | 7
X | U.33.00.00 | PRZEBUDOWA SIECI WODOCIĄGOWEJ | X | X | X | X
X | U.33.01.02 | Przebudowa wodociągu | X | X | X | X
1 |  | rurociąg z rur z PE100 SDR17 DN160 | m | 739.4
2 |  | rurociąg z rur z PE100 SDR17 DN110 | m | 26.3
3 |  | trójnik z żeliwa sferoidalnego DN150/150 | szt. | 1
4 |  | trójnik z żeliwa sferoidalnego DN150/80 | szt. | 6
5 |  | rury osłonowe stalowe PP SN16 DN300mm | m | 12.5
6 |  | prostka dwukołnierzowa FF DN80 | szt. | 7
7 |  | zasuwa kołnierzowa DN80 | szt. | 7
8 |  | kolano ze stopą pod hydrant | szt. | 7
9 |  | hydrant ppoż podziemny DN80mm | kpl | 7
10 |  | zasuwa kołnierzowa DN150 | kpl. | 5
11 |  | zasuwa kołnierzowa DN100 | kpl. | 2
12 |  | próba ciśnieniowa rurociągu | kpl | 7
13 |  | dezynfekcja rurociągu | kpl | 7
Razem netto | [5 empty] | 0
VAT | [5 empty] | 0
Razem brutto | [5 empty] | 0

## Zestawienie zbiorcze
ZESTAWIENIE ZBIORCZE
Rozbudowa ul. Żukowskiej w m. Wręcza, Grabce Towarzystwo, Długowizna i Świnice
Kosztorys nr | Opis | Wartość [PLN]
1 | ROBOTY DROGOWE
2 | BUDOWA SIECI ELEKTROENERGETYCZNYCH nN
3 | BUDOWA OŚWIETLENIA DROGOWEGO
4 | BUDOWA SIECI WODOCIĄGOWYCH
5 | RAZEM WARTOŚĆ ROBÓT BEZ PODATKU VAT
6 | PODATEK VAT
7 | OGÓŁEM (z podatkiem VAT)