## Kosztorys ofertowy
Kosztorys ofertowy
Modernizacja budynku polegająca na wymianie i naprawie dachu w Szkole Podstawowej w Białych Błotach
Lp. | Kod | Opis | Jm | Ilość robót | Cena jedn. roboty [PLN] | Wartość [PLN]
1 | 2 | 3 | 4 | 5 | 6 | 7
1. DACH "A"
1.1. POKRYCIE
1 | KNR 4-01 0519-01-050 | Drobne naprawy pokrycia po oczyszczeniu pokrycia polegające na nacięciu pęcherzy, wywinięciu, osuszeniu i podklejeniu pokrycia krotność= 1,00 | m2 | 432.32
2 | KNR 4-03 1017-02-020 | Perforacja istniejącego pokrycia - wykonanie otworów o średnicy do 14 mm - przyjęto 1 otwór na 1 m2 pokrycia krotność= 1,00 | szt. | 432
3 | Orgbud 914 0102-02-050 | Dwuwarstwowe krycie dachów papami Wentylacja Baza 3 Szybki Syntan SBS i MonoLight 5,2 Szybki Profil SBS z zagruntowaniem podłoża preparatem Siplast Primer Szybki Grunt SBS, montaż kominków wentylacyjnych krotność= 1,00 | m2 | 432
4 | KNR 5-08 0803-01-020 | Mechaniczne wykonanie ślepych otworów o głębokości do 8 cm i średnicy do 10 mm w betonie krotność= 1,00 | szt. | 36
5 | KNR 5-08 0809-01-020 | Osadzenie w podłożu kołków rozporowych plastikowych w gotowych ślepych otworach. krotność= 1,00 | szt. | 36
6 | KNR 5-08 0704-0401-020 | Stabilizacja czapek kominowych - montaż elementów konstrukcyjnych. Wsporniki przykręcane do gotowego podłoża na ścianie, dwa mocowania krotność= 1,00 | szt. | 18
7 | Orgbud 914 0301-02-050 | Obróbki dekarskie jednowarstwowe o pow. 0,5-1,0 m2 obrabianej powierzchni nakryw kominów papą MonoLight 5,2 Szybki Profil SBS krotność= 1,00 | m2 | 3.92
8 | KNR 4-01 0529-09-020 | Czyszczenie i udrożnienie przejść attykowych i rur spustowych krotność= 1,00 | szt. | 3
9 | KNR 2-15I 0212-03-020 | Wpusty dachowe o średnicy 110 mm z sitkiem zabezpieczającym przed zanieczyszczeniem odpływu z dachu krotność= 1,00 | szt. | 3
1.2. INSTALACJA ODGROMOWA
10 | KNR 4-03 1140-05-040 | Demontaż przewodów uziemiających i odgromowych na dachu płaskim. Płaskownik lub pręt krotność= 1,00 | m | 156.6
11 | KNR 4-03 1138-03-020 | Demontaż wsporników odstępowych instalacji odgromowej na dachu płaskim o podłożu z papy na betonie krotność= 1,00 | szt. | 20
12 | KNR 4-03 1143-03-020 | Demontaż wysięgników na ścianie o podłożu betonowym krotność= 1,00 | szt. | 10
13 | KNR 5-08 0601-07-020 | Montaż wsporników dla instalacji naprężanej-wsporniki naciągowe z dwoma złączkami przelotowymi naprężającymi,obsadzane na ścianie z betonu krotność= 1,00 | szt. | 10
14 | KNR 5-08 0601-12-020 | Montaż wsporników dla instalacji naprężanej, przelotowe pośredniczące, obsadzane na ścianie z betonu krotność= 1,00 | szt. | 20
15 | KNR 5-08 0606-01-040 | Montaż zwodów poziomych naprężanych z pręta o średnicy do 10 mm na dachu płaskim, na uprzednio zainstalowanych wspornikach krotność= 1,00 | m | 156.6
16 | KNR 5-08 0618-01-020 | Łączenie pręta o średnicy do 10 mm na dachu za pomocą złączy skręcanych, uniwersalnych, krzyżowych krotność= 1,00 | szt. | 22
17 | KNR 4-03 1205-03-108 | Badanie instalacji odgromowej - pomiar pierwszy krotność= 1,00 | pomiar | 10
1.3.ATTYKI
18 | KNR 4-01 0535-08-050 | Rozebranie obróbek blacharskich murów ogniowych, okapów, kołnierzy gzymsów itp.z blachy nie nadającej się do użytku krotność= 1,00 | m2 | 47.2
19 | KNR 4-01 0519-06-050 | Rozbiórki pokrycia z papy na dachach betonowych, pierwsza warstwa krotność= 1,00 | m2 | 78.08
20 | KNR 4-01 0519-07-050 | Rozbiórki pokrycia z papy na dachach betonowych, następna warstwa krotność= 1,00 | m2 | 78.08
21 | KNR 00-32 0632-02-040 | Wklejenie klinów styropianowych laminowanych papą w narożnikach wewnętrznych poziomych przy użyciu masy klejącej krotność= 1,00 | m | 97.6
22 | Orgbud 914 0302-0304-050 | Obróbki dekarskie dwuwarstwowe o powierzchni ponad 1,0 m2 obrabianej powierzchni murków ogniowych, attyk, kominów itp. papą podkładową Glasbit G200 S40 i papą: MonoLight 5,2 Szybki Profil SBS z zagruntowaniem podłoża preparatem Siplast Primer Szybki Grunt SBS krotność= 1,00 | m2 | 107.36
23 | SEK 2-03 0407-02-040 | Obsadzenie profilu - listwa dociskowa aluminiowa do pap krotność= 1,00 | m | 9.65
24 | KNR 2-02U 0541-02-050 | Obróbki blacharskie z blachy powlekanej o szerokości w rozwinięciu ponad 25 cm (Orgbud W-wa) krotność= 1,00 | m2 | 61.83
RAZEM DACH "A"
2. DACH "B"
2.1 POKRYCIE
25 | KNR 4-01 0519-06-050 | Rozbiórki pokrycia z papy na dachach betonowych, pierwsza warstwa krotność= 1,00 | m2 | 4.13
26 | KNR 4-01 0519-07-050 | Rozbiórki pokrycia z papy na dachach betonowych, następna warstwa krotność= 1,00 | m2 | 4.13
27 | KNR 4-01 0526-06-040 | Sprawdzenie szczelności i poprawności połączeń rynien bez zdejmowania krotność= 1,00 | m | 8.25
28 | KNR 4-01 0529-09-020 | Czyszczenie i udrożnienie rur spustowych krotność= 1,00 | szt. | 1
29 | KNR 4-01 0535-08-050 | Rozebranie obróbek blacharskich murów ogniowych, okapów, kołnierzy gzymsów itp.z blachy nie nadającej się do użytku - attyka, pas nadrynnowy krotność= 1,00 | m2 | 3.91
30 | KNR 2-02U 0541-02-050 | Obróbki blacharskie z blachy powlekanej o szerokości w rozwinięciu ponad 25 cm (Orgbud W-wa) - pas nadrynnowy, attyka krotność= 1,00 | m2 | 4.46
31 | KNR 2-02 0406-01-060 | Konstrukcje dachowe z tarcicy nasyconej, przekrój poprzeczny drewna do 180 cm2 - belka okapowa krotność= 1,00 | m3 | 0.08
32 | KNR 4-01 0519-01-050 | Drobne naprawy pokrycia po oczyszczeniu pokrycia polegające na nacięciu pęcherzy, wywinięciu, osuszeniu i podklejeniu pokrycia krotność= 1,00 | m2 | 85.93
33 | KNR 4-03 1017-02-020 | Perforacja istniejącego pokrycia - wykonanie otworów o średnicy do 14 mm - przyjęto 1 otwór na 1 m2 pokrycia krotność= 1,00 | szt. | 85
34 | Orgbud 914 0102-02-050 | Dwuwarstwowe krycie dachów papami Wentylacja Baza 3 Szybki Syntan SBS i MonoLight 5,2 Szybki Profil SBS z zagruntowaniem podłoża preparatem Siplast Primer Szybki Grunt SBS, montaż kominków wentylacyjnych krotność= 1,00 | m2 | 90.06
35 | KNR 00-32 0632-02-040 | Wklejenie klinów styropianowych laminowanych papą w narożnikach wewnętrznych poziomych przy użyciu masy klejącej krotność= 1,00 | m | 22.78
36 | Orgbud 914 0302-0304-050 | Obróbki dekarskie dwuwarstwowe o powierzchni ponad 1,0 m2 obrabianej powierzchni murków ogniowych, attyk, kominów itp. papą podkładową Glasbit G200 S40 i papą: MonoLight 5,2 Szybki Profil SBS z zagruntowaniem podłoża preparatem Siplast Primer Szybki Grunt SBS krotność= 1,00 | m2 | 15.92
37 | SEK 2-03 0407-02-040 | Obsadzenie profilu - listwa dociskowa aluminiowa do pap krotność= 1,00 | m | 18.59
RAZEM DACH "B"
RAZEM WARTOŚĆ NETTO
PODATEK VAT……%
RAZEM WARTOŚĆ BRUTTO