## Kosztorys
4. PRZEDMIAR ROBÓT -PRZEBUDOWA UL. KRASICKIEGO -OŚWIETLENIE ULICZNE W STAROGARDZIE GDAŃSKIM
Lp. | Kod pozycji przedmiaru | Nr specyfikacji technicznej | Wyszczególnienie elementów rozliczeniowych | Jednostka |  | Cena jednostkowa | Wartość
|  |  |  | Nazwa | Ilość
1 | 2 | 3 | 4 | 5 | 6 | 7 | 8
1.STAROGARD GDAŃSKI- UL. KRASICKIEGO-OŚWIETLENIE ULICZNE
1.1. E-02.00-ZASIL.SZAFKI OŚWIETLENIOWEJ-45315600-4
1.1.1 | 0201-070145 | E-02.00 | RECZNE KOPANIE ROWÓW DLA KABLI-PROBNE PRZEKOPY GLEBOKOSC ROWU DO 1.0M SZER. DNA WYKOPU DO 0.6M GRUNT KAT. III | M | 1
1.1.2 | 0201-070445 | E-02.00 | RECZNE ZASYPYWANIE ROWÓW DLA KABLI-PROBNE PRZEKOPY SZEROKOSC DNA WYKOPU DO 0.6M GRUNT KAT. III GLEBOKOSC ROWU DO 0.8M | M | 1
1.1.3 | 0201-070122 | E-02.00 | RECZNE KOPANIE ROWOW DLA KABLI GLEBOKOSC ROWU DO 0.8M SZER. DNA WYKOPU DO 0.4M GRUNT KAT. III | M | 2
1.1.4 | 0201-070422 | E-02.00 | RECZNE ZASYPYWANIE ROWOW DLA KABLI SZEROKOSC DNA WYKOPU DO 0.4M GRUNT KAT. III GLEBOKOSC ROWU DO 0.6M | M | 2
1.1.5 | 0510-030101 | E-02.00 | NASYPANIE NA DNIE ROWU KABLOWEGO WARSTWY PIASKU GRUB. 0.1 M W ROWIE O SZER. 0.4 M | M | 4
1.1.6 | 0510-010303 | E-02.00 | UKŁADANIE RECZNE W ROWACH KABLOW.KABLI WIELOZYLOWYCH NA NAPIECIE PONIZEJ 110KV KABEL YAKXS 4X50 -PRZYKR. FOLIA | M | 2
1.1.7 | 0510-011703 | E-02.00 | UKŁAD.W ROZDZIELNICACH SZAFOWYCH NA NAP.1KV KABEL YAKXS 4X50 | M | 3
1.1.8 | 0508-060807 | E-02.00 | UKŁADANIE BEDNARKI W ROWACH KABLOWYCH W ROWACH KABLOWYCH -BEDNARKA PFE 30X4 | M | 5
Ł | 0508-061705 | E-02.00 | ŁACZENIE PRZEWODOW UZIEMIAJACYCH PRZEZ SPAWANIE WYKONANIE SPAWU NA SCIANIE NA PRZEWODZIE Z BEDN. DO 120MM2 | SZT | 2
1.1.10 | 0201-023602 | E-02.00 | ZAGĘSZCZANIE NASYPOW UBIJAKAMI I ZAGESZCZARKAMI UBIJAKI MECHANICZNE,KAT.GRUNTU III-IV SPOISTY | M3 | 0.16
1.1.11 | 0510-060307 | E-02.00 | OBROBKA NA SUCHO KABLI WIELOZYL. ALUM. DO 1 KV KABEL 4-ZYL.O PRZEKR.DO 50 MM2 | SZT | 2
1.1.12 | 0401-010802 | E-02.00 | WYWÓZ ZIEMI I GRUZU WYWOZ ZIEMI SAMOCHODAMI SKRZYNK.NA ODL.1 KM, GRUNT KAT.III | M3 | 0.22
1.1.13 | 0201-050501 | E-02.00 | PLANTOWANIE GRUNTU RODZIMEGO RECZNE, GRUNT KAT. I-III | M2 | 2
Razem:
1.2. E-02.00-SZAFKA OŚWIETLENIOWA SO4/3-4 OBWODOWA -45315700-5
1.2.1 | 0510-110612 | E-02.00 | MONTA Ż SZAF STEROW.SYGN.ULICZNEJ SZAFA STEROWNICZA OŚWIETLENIA ZEWNETRZNEGO SO-4 | SZT | 1
1.2.2 | 0512-030701 | E-02.00 | ZABEZPIECZENIE PODZIEMNYCH CZESCI FUNDAMENTU POD SZAFKĘ | M2 | 3
1.2.3 | 0403-030502 | E-02.00 | WYMIANA WKŁADEK TOPIKOWYCH WKLADKA WTN -1 -10A -3;6A-2 | SZT | 5
1.2.4 | 0508-040304 | E-02.00 | MOCOWANIE W SZAFCE OSWIETLENIOWEJ DLAWIK RD 8147-25-ASTAT | SZT | 1
1.2.5 | 0508-040306 | E-02.00 | MOCOWANIE APARATÓW NA GOTOWYM PODLOZU ANALIZATOR SIECI DMK 52-1 OCHRONNIK DEHNventil 1+2;STEROWNIK CPA NET-1'OGRZEWACZ 150W-1;ANTENA GSM-1 | SZT | 5
Razem:
1.3. E-02.00-LINIE KABLOWE NN-YAKXS 4X35-OŚWIET.UL.KRASICKIEGO-45315600-4
1.3.1 | 0201-070151 | E-02.00 | RECZNE KOPANIE ROWOW DLA KABLI -PRÓBNE PRZEKOPY GLEBOKOSC ROWU DO 1.0M SZER. DNA WYKOPU DO 1.0M GRUNT KAT. III | M | 10
1.3.2 | 0201-070451 | E-02.00 | RECZNE ZASYPYWANIE ROWÓW DLA KABLI -PRÓBNE PRZEKOPY SZEROKOSC DNA WYKOPU DO 1.0M GRUNT KAT. III GLEBOKOSC ROWU DO 0.8M | M | 10
1.3.3 | 0201-070102 | E-02.00 | RECZNE KOPANIE ROWÓW DLA KABLI GLEBOKOSC ROWU DO 0.6M SZER. DNA WYKOPU DO 0.4M GRUNT KAT. III | M | 230
1.3.4 | 0201-070402 | E-02.00 | RECZNE ZASYPYWANIE ROWÓW DLA KABLI SZEROKOSC DNA WYKOPU DO 0.4M GRUNT KAT. III GLEBOKOSC ROWU DO 0.4M | M | 230
1.3.5 | 0201-070105 | E-02.00 | RECZNE KOPANIE ROWÓW DLA KABLI GLEBOKOSC ROWU DO 0.6M SZER. DNA WYKOPU DO 0.6M GRUNT KAT. III | M | 8
1.3.6 | 0201-070405 | E-02.00 | RECZNE ZASYPYWANIE ROWÓW DLA KABLI SZEROKOSC DNA WYKOPU DO 0.6M GRUNT KAT. III GLEBOKOSC ROWU DO 0.4M | M | 8
1.3.7 | 0510-030101 | E-02.00 | NASYPANIE NA DNIE ROWU KABLOWEGO WARSTWY PIASKU GRUB. 0.1 M W ROWIE O SZER. 0.4 M | M | 460
1.3.8 | 0510-030102 | E-02.00 | NASYPANIE NA DNIE ROWU KABLOWEGO WARSTWY PIASKU GRUB. 0.1 M W ROWIE O SZER. 0.6 M | M | 16
1.3.9 | 0510-030302 | E-02.00 | UKLADANIE W WYKOPIE RUR OCHRONNYCH Z PCW RHDPE 110 | M | 7.5
1.3.10 | 0508-060807 | E-02.00 | UKŁADANIE BEDNARKI W ROWACH KABLOWYCH W ROWACH KABLOWYCH -BEDNARKA PFE 30X4 | M | 88
1.3.11 | 0508-061705 | E-02.00 | LACZENIE PRZEWODOW UZIEMIAJACYCH PRZEZ SPAWANIE WYKONANIE SPAWU NA SCIANIE NA PRZEWODZIE Z BEDN. DO 120MM2 | SZT | 8
1.3.12 | 0508-061702 | E-02.00 | ŁĄCZENIE PRZEWODOW UZIEMIAJACYCH PRZEZ SPAWANIE WYKONANIE SPAWU W WYKOPIE -NA PRZEWODZIE Z BEDN. DO 200MM2 | SZT | 8
1.3.13 | 0510-010303 | E-02.00 | UKŁADANIE RECZNE W ROWACH KABLOW.KABLI WIELOZYLOWYCH NA NAPIECIE 1KV KABEL YAKXS 4X35 -PRZYKR. FOLIA Z ZAPASEM | M | 230
1.3.14 | 0510-011403 | E-02.00 | UKŁAD.W RURACH KABLI WIELOZYL.NA NAP. 1KV KABEL YAKXS 4X35 | M | 8
1.3.15 | 0510-011703 | E-02.00 | UKŁAD.W SLUPIE W SZAFCE BEZ MOC.KABLI WIELOZYL.NA NAP.1KV KABEL YAKXS 4X35 | M | 45
1.3.16 | 0510-010301 | E-02.00 | UKLADANIE RECZNE W ROWACH KABLOW.KABLI WIELOZYLOWYCH NA NAPIECIE PONIZEJ 110KV KABEL YKY 2X1.5-PRZYKR. FOLIA | M | 5
1.3.17 | 0510-011701 | E-02.00 | UKŁAD.W SZAFCE ;NA SLUPIE KABEL YKY 2X1.5 | M | 10
1.3.18 | 0510-060307 | E-02.00 | OBRÓBKA NA SUCHO KABLI WIELOZYL. ALUM. O IZOL.I POWL.Z TWORZ.SZTUCZ. DO 1 KV KABEL 4-ZYL.O PRZEKR.DO 35 MM2 | SZT | 18
1.3.19 | 0508-081301 | E-02.00 | PODŁACZENIE PRZEWODOW KABELKOWYCH POD ZACISKI LUB BOLCE PRZEW. W POWLOCE POLWINIT. DO 2.5MM2 | SZT | 4
1.3.20 | 0508-040122 | E-02.00 | PRZYGOTOWANIE PODLOZA DO ZABUDOWANIA APARATOW MYWIERCENIE OTWOROW W METALU 4-OTW.MOCUJACE | APARAT | 1
1.3.21 | 0508-070103 | E-02.00 | MONTAŻ NA GOTOWYM PODLOZU KONSTRUKCJI WSPORCZYCH PRZYKRECANYCH KONSTR. O MASIE DO 1 KG MONTOW. NA STROPIE, 1 MOCOW. | SZT | 1
1.3.22 | 0508-040202 | E-02.00 | MOCOWANIE NA SŁUPIE OSWIETLENIOWYM -PRZEKAZNIK ZMIERZCHOWY | SZT | 1
1.3.23 | 0201-023602 | E-02.00 | ZAGĘSZCZANIE NASYPOW UBIJAKAMI I ZAGESZCZARKAMI -DWUKROTNE UBIJAKI MECHANICZNE,KAT.GRUNTU III-IV SPOISTY | M3 | 19.36
1.3.24 | 0401-010802 | E-02.00 | WYWÓZ ZIEMI I GRUZU WYWOZ ZIEMI SAMOCHODAMI SKRZYNK.NA ODL.1 KM, GRUNT KAT.III | M3 | 26.98
1.3.25 | 0401-010804 | E-02.00 | WYWÓZ ZIEMI I GRUZU DOD.DO KOL.01-03 ZA KAZDY NASTEPNY 1 KM | M3 | 26.98
1.3.26 | 0201-050501 | E-02.00 | PLANTOWANIE GRUNTU RODZIMEGO RECZNE, GRUNT KAT. I-III | M2 | 250
1.3.27 | 0225-041701 | E-02.00 | BARIERKI OCHRONNE NA SŁUPKACH DREWN. -BUDOWA TASMA OSTRZEGAWCZA | M | 500
1.3.28 | 0225-041702 | E-02.00 | BARIERKI OCHRONNE Z DESEK NA SŁUPKACH DREWN. ROZEBRANIE | M | 500
1.3.29 | 0231-070201 | E-02.00 | SŁUPKI DO ZNAKOW DROGOWYCH SZPILKI STALOWE | SZT | 20
1.3.30 | 0231-070201 | E-02.00 | DEMONTAŻ ZNAKOW DROGOWYCH Z RUR STAL.O SREDN. 50MM | SZT | 20
Razem:
1.4. E-02.00-OSPRZĘT OŚWIETLENIOWY -45316100-6
1.4.1 | 0201-070702 | E-02.00 | WYKOPY RECZNE WRAZ Z ZASYP.DLA SŁUPÓW OŚWIETLENIOWYCH WYKOPY O GLEB.DO 1.5M GRUNT KAT.III | M3 | 9
1.4.2 | 0512-030701 | E-02.00 | ZABEZPIECZENIE PODZIEMNYCH CZESCI SŁUPÓW OŚWIETLENIOWYCH ZABEZPIECZENIE PODZIEMNEJ CZESCI SLUPA | M2 | 21.6
1.4.3 | 0510-070807 | E-02.00 | RECZNE STAWIANIE SŁUPÓW OŚWIETLENIOWYCH SŁUP STALOWY OCYNKOWANY OKRAGLY GR 4 MM H-9M + F150/40 | SZT | 9
1.4.4 | 0708-080501 | E-02.00 | MALOWANIE LITER LUB CYFR NA POW. ZEWNETRZNYCH | SZT | 27
1.4.5 | 0708-080503 | E-02.00 | MALOWANIE SYMBOLI | SZT | 27
1.4.6 | 0510-100104 | E-02.00 | MONTAZ SKRZYNEK ORAZ TABLICZEK BEZPIECZNIKOWYCH LUB ZACISKOWYCH TABLICZKA BEZPIECZNIKOWA TB1-9 | SZT | 9
1.4.7 | 0510-100203 | E-02.00 | MONTAŻ WYSIĘGNIKÓW RUROWYCH WYSIEGNIK 1.5M DO OPRAW NA SLUPIE | SZT | 9
1.4.8 | 0510-100411 | E-02.00 | WCIĄGANIE PRZEWODOW W SLUPY LATARN LUB WYSIEGNIKI OSWIETL.ALBO RURY OSLONOWE YDY -3X2,5-750V WCIAGANY Z UDZIAL.PODNOSN.SAMOCH.W SLUP | M | 108
1.4.9 | 0510-100507 | E-02.00 | MONTAŻ NA WYSIEGNIKU OPRAW DO LAMP OPRAWA DROGOWA LEDOWA ULICZNA 91W Z REGULACJA | SZT | 9
1.4.10 | 0508-081301 | E-02.00 | PODŁACZENIE PRZEWODOW KABELKOWYCH POD ZACISKI LUB BOLCE PRZEW. W POWLOCE POLWINIT. DO 2.5MM2 | SZT | 54
Razem:
1.5. E-02.00-PRÓBY I POMIARY ELEKTRYCZNE-45310000-3
1.5.1 | 0403-120301 | E-02.00 | BADANIE LINII KABLOWEJ NN I STEROWNICZEJ KABEL NN O ILOSCI ZYL DO 4 | ODC. | 10
1.5.2 | 0403-120302 | E-02.00 | BADANIE LINII KABLOWEJ NN I STEROWNICZEJ KABEL STEROWNICZY O ILOSCI ZYL DO 4 | ODC. | 1
1.5.3 | 0403-120501 | E-02.00 | BADANIA I POMIARY UZIEMIENIA OCHRONNEGO LUB ROBOCZEGO, POMIAR PIERWSZY | POMIAR | 8
1.5.4 | 0403-120505 | E-02.00 | BADANIA I POMIARY SKUTECZNOSCI ZEROWANIA, POMIAR PIERWSZY | POMIAR | 11
1.5.5 | 1321-030103 | E-02.00 | BADANIE OBWOD.INSTAL.ELEKTR.NA NAP.DO 1kV ORAZ POMIAR.FOTOMETR.OSW.I ODB.SCIAN POMIAR NATEZENIA OSWIETLENIA,PIERWSZY KPL. 5 POMIAR.DOKON.NA STANOW. | KPL | 9
1.5.6 | OFERTA | E-02.00 | USŁUGA GEODEZYJNA -LINIE KABLOWE NN | KPL | 1
1.5.7 | OFERTA | E-02.00 | OPRACOWANIE DOKUMENTACJI POWYKONAWCZEJ | KPL | 1
1.5.8 | OFERTA | E-02.00 | ORGANIZACJA RUCHU DROGOWEGO | KPL | 1
1.5.9 | OFERTA | E-02.00 | WSPÓŁPRACA Z ZAKŁADEM ZE-WYŁCZENIA | KPL | 1
Razem:
1.6. E-02.00-ZABEZPIECZENIE SIECI TELETECHNICZNEJ 45315600-4
1.6.1 | 1321-1102 | E-02.00 | BADANIA SPECJALNE LINII KABLOWYCH I OLEJU IZOLACYJNEGO ORAZ POMIARY OSCYLOGRAF. LINII KABLOWYCH-USTALENIE PRZEBIEGU TRASY ODCINKA KABLA | ODC. | 1
1.6.2 | 0201-070148 | E-02.00 | RECZNE KOPANIE ROWÓW DLA KABLI GLEBOKOSC ROWU DO 1.0M SZER. DNA WYKOPU DO 0.8M GRUNT KAT. III | M | 50
1.6.3 | 0201-070448 | E-02.00 | RECZNE ZASYPYWANIE ROWÓW DLA KABLI SZEROKOSC DNA WYKOPU DO 0.8M GRUNT KAT. III GLEBOKOSC ROWU DO 0.8M | M | 50
1.6.4 | 0510-030102 | E-02.00 | NASYPANIE NA DNIE ROWU KABLOWEGO WARSTWY PIASKU GRUB. 0.1 M W ROWIE O SZER. 0.6 M | M | 100
1.6.5 | 0510-030103 | E-02.00 | NASYPANIE NA DNIE ROWU KABLOWEGO WARSTWY PIASKU GRUB. 0.1 M DODATEK ZA KAZDE 0.2 M POWYZEJ 0.6 M | M | 100
1.6.6 | 0510-030302 | E-02.00 | UKŁADANIE W WYKOPIE RUR OCHRONNYCH A-110PS-DWUDZIELNE ZABEZPIECZENIE LINIE KABLOWE TELEFONICZNE | M | 50
1.6.7 | 0201-023602 | E-02.00 | ZAGĘSZCZANIE NASYPOW UBIJAKAMI I ZAGESZCZARKAMI -DWUKROTNE UBIJAKI MECHANICZNE,KAT.GRUNTU III-IV SPOISTY | M3 | 40
1.6.8 | 0401-010802 | E-02.00 | WYWÓZ ZIEMI I GRUZU WYWOZ ZIEMI SAMOCHODAMI SKRZYNK.NA ODL.1 KM, GRUNT KAT.III | M3 | 9.6
1.6.9 | 0401-010804 | E-02.00 | WYWÓZ ZIEMI I GRUZU DOD.DO KOL.01-03 ZA KAZDY NASTEPNY 1 KM | M3 | 9.6
1.6.10 | 0201-050501 | E-02.00 | PLANTOWANIE GRUNTU RODZIMEGO RECZNE, GRUNT KAT. I-III | M2 | 50
1.6.11 | 0225-041701 | E-02.00 | BARIERKI OCHRONNE NA SŁUPKACH DREWN. -BUDOWA TASMA OSTRZEGAWCZA | M | 100
1.6.12 | 0225-041702 | E-02.00 | BARIERKI OCHRONNE Z DESEK NA SŁUPKACH DREWN. ROZEBRANIE | M | 100
1.6.13 | 0231-070201 | E-02.00 | SŁUPKI DO ZNAKOW DROGOWYCH SZPILKI STALOWE | SZT | 8
1.6.14 | 0231-070201X0,5 | E-02.00 | DEMONTAŻ ZNAKOW DROGOWYCH Z RUR STAL.O SREDN. 50MM | SZT | 8
Razem:
Razem:
Razem:

## Zestawienie RMS
5.Zestawienie RMS
Indeks | Nazwa | J.m. | Nakład | Cena | Wartość
1 | 2 | 3 | 4 | 5 | 6
Robocizna
063 | ELEKTROMONTER APARATURY KONTR.-POMIAR.I PRAC REGUL | r-g | 9.15
064 | ELEKTROMONTER APARATURY KONTR.-POMIAR.I PRAC REGUL | r-g | 16.82
072 | ELEKTROMONTER INSTALACJI,LINII I URZADZEN ELEKTR. | r-g | 96.6327
073 | ELEKTROMONTER INSTALACJI,LINII I URZADZEN ELEKTR. | r-g | 151.0044
074 | ELEKTROMONTER INSTALACJI,LINII I URZĄDZEŃ ELEKTROE | r-g | 17.32
123 | MALARZ GR.III | r-g | 9.5418
391 | ROBOTNIK BUDOWLANY GR.I | r-g | 505.924
392 | Robotnik budowlany gr.II | r-g | 33.3715
532 | ELEKTROMONTER LINII NAPOWIETRZ. SREDNICH I NISKICH | r-g | 8.2238
533 | ELEKTROMONTER LINII NAPOWIETRZ. SREDNICH I NISKICH | r-g | 2.5855
Materiały
0020102 | ANTENA SYGNALU GPS/GSM | KPL | 1
1040700 | Lepik asfaltowy na zimno | kg | 68.82
1120011 | BEDNARKA OCYNKOWANA TSO 30X4 1M=0.942KG | kg | 87.606
1511709 | FARBA OLEJNA NAWIERZCHNIOWA OGOLNEGO STOSOWANIA BIALA | dm3 | 5.4
1560414 | Folia kalandrowana z PCW uplastycznionego grub. 0.4-0.6 mm | m2 | 99.54
1562113 | TASMA OSTRZEGAWCZA BIALO-CZERWONA. | M | 624
1601800 | PIASEK DO BETONOW ZWYKLYCH | m3 | 37.592
1602503 | ZWIR DO BETONOW ZWYKLYCH WIELOFRAKCYJNY UZIARN.5-80 MM /GR.I/ | m3 | 1.584
1700301 | Cement portlandzki zwykly bez dodatkow 35 | t | 0.648
2220212 | PLYTY CHODNIKOWE BETONOWE 50X50X7CM | szt | 9
2301400 | Roztwor asfaltowy do gruntowania | kg | 16.974
3991209 | DLAWIK PRZECIWZAKLOCENIOWY RD 8147--25.3 ASTAT | SZT | 1
3992001 | ELEMENTY NA DROGACH-SZPILKI STALOWE DO BARIEREK | SZT | 28
6801200 | SRUBY STAL. SREDNIODOKLADNE Z LBEM 6-KATNYM Z NAKRETKAMI I PODKLADKAMI | kg | 0.24
7010501 | WKLADKA TOPIKOWA /BEZPIECZNIKOWA/DUZEJ MOCY WT-1/T gG 6A | szt. | 2
7010502 | WKLADKA TOPIKOWA /BEZPIECZNIKOWA/DUZEJ MOCY WT-1/T 10A | szt | 3
7042947 | PRZEKAZNIK ZMIERZCHOWY -CZUJNIK F-MY GRASSLIN | szt | 1
7056554 | OGRZEWACZ WNETRZOWY O MOCY 100W Z TERMOSTATEM CSF060 BEZPOL | szt. | 1
7130458 | OCHRONNIK PRZEPIEC TYP 1+2 | szt. | 1
7301028 | OPRAWA ZEWNETRZNA DROGOWA TECEO 2 LED 91W Z REGULACJA | szt. | 9
7341480 | WYSIEGNIK JEDNORAMIENNY L-1.5M | szt | 9
7341500 | DROBNE KONSTRUKCJE MOCUJACE DLA UCHWYTOW | SZT | 36
7501002 | WKLADKI BEZPIECZNIKOWE TOPIKOWE DO-1/4A | szt. | 9
7581111 | RURY OSLONOWE RHDPE 110 | m | 7.5
7581133 | RURA OSLONOWA A110 PS DWUDZIELNA | m | 50
7595004 | TABLICZKA BEZPIECZNIKOWA TYP TB-1 /4X35/DO SLUPA | szt | 9
7620503 | KONCOWKA KABLOWA DO ZAPRAS.NA ZYLACH ALUM.TYP 2KA-35 | szt. | 72
7620504 | KONCOWKA KABLOWA DO ZAPRAS.NA ZYLACH ALUM.TYP 2KA-50 | szt | 8
7640100 | OPASKA KABLOWA TYPU OKI | szt | 0.15
7950808 | PRZEWOD Z ZYLAMI MIEDZ.OKRAGLY TYP YDY 3X2.5 MM2 750 V | m | 108
7961502 | KABEL YKY 2X1,5 MM | m | 15
7962106 | KABEL ENERGETYCZ.YAKXS 4X35 MM2 DO 1 KV | m | 283
7962107 | KABEL ENERGETYCZ.YAKXS 4X50 MM2 DO 1 KV | m | 5
8112155 | SLUP SLALOWY OKRAGLY H-9 M | KPL | 9
8120515 | SZAFKA OSWIETLENIOWA TYP SO-4/3-4 OBWODOWA | szt. | 1
8140191 | FUNDAMENT PREFABRYKOWANY POD SZAFKI OSWIETLENIOWE | SZT | 1
8140192 | FUNDAMENT PREFABRYKOWANY TYPU FB-150/40 | szt. | 9
8340711 | KONSTRUKCJE WSPORCZE PRZYKRECANE DO 1KG DLA FOTOKOMORKI | szt. | 1
9130969 | ANALIZATOR SIECI DMK52 | SZT. | 1
9130969 | STEROWNIK CPAnet + MODEM DM 600 | SZT. | 1
9999999 | Materiały pomocnicze | %
m158876 | USLUGA GEODEZYJNA -D DLA KABLI NN | KPL | 1
m159275 | OPRACOWANIE DOKUMENTACJI POWYKONAWCZEJ | KPL | 1
m159284 | ORGANIZACJA RUCHU DROGOWEGO | KPL | 1
m159306 | WSPOLPRACA Z ZAKLADEM ZE-WYLACZENIA | KPL | 1
Sprzęt
12612 | Ubijak elektryczny 200 kg | m-g | 8.2138
31112 | ZURAW SAMOCHODOWY 4 T /1/ | m-g | 4.05
39511 | SAMOCHOD DOSTAWCZY O.9T /1/ | m-g | 4.0801
39521 | SAMOCHOD SKRZYNIOWY 5T /1/ | m-g | 57.355
39651 | Przyczepa dluzycowa 4.5t | m-g | 3.6
39811 | Samochod samowyladowczy 5t /1/ | m-g | 5.3744
39911 | SAMOCHOD WIEZOWY TELESKOP. LUB LINOWY Z PLATFORMA I BALKONEM /2/ | m-g | 3.24
39912 | PODNOSNIK MONTAZOWY SAMOCHODOWY HYDRAULICZNY | m-g | 7.65
39971 | PRZYCZEPA DO PRZEWOZENIA KABLI DO 4 T | m-g | 1.2505
72121 | Spawarka transformatorowa 500A | m-g | 6.4486

## Tabela elementów
3.Tabela elementów scalonych
Element rozliczeniowy | Wartość
1 | 2
1.STAROGARD GDAŃSKI- UL. KRASICKIEGO-OŚWIETLENIE ULICZNE
1.1. E-02.00-ZASIL.SZAFKI OŚWIETLENIOWEJ-45315600-4
1.2. E-02.00-SZAFKA OŚWIETLENIOWA SO4/3-4 OBWODOWA -45315700-5
1.3. E-02.00-LINIE KABLOWE NN-YAKXS 4X35-OŚWIET.UL.KRASICKIEGO-45315600-4
1.4. E-02.00-OSPRZĘT OŚWIETLENIOWY -45316100-6
1.5. E-02.00-PRÓBY I POMIARY ELEKTRYCZNE-45310000-3
1.6. E-02.00-ZABEZPIECZENIE SIECI TELETECHNICZNEJ 45315600-4
Razem: