## Arkusz1
Postępowanie: RZ.271.9.2021 PRZEBUDOWA PRZESTRZENI MIEJSKIEJ ALEI WOJSKA POLSKIEGO W JELENIEJ GÓRZE
Kosztorys ofertowy - Załącznik nr 1 do Formularza Oferty - AKTUALNY NA DZIEŃ 10.06.2021r.
Nazwa i adres Wykonawcy:
Lp. | Podstawa wyceny | Opis pozycji kosztorysowych | Obmiar | J.m. | Koszt jedn. netto [zł] | Wartość netto [zł] | Stawka podatku VAT | Wartość brutto [zł]
1 | 2 | 3 | 4 | 5 | 6 | 7 | 8 | 9
ROBOTY PRZYGOTOWAWCZE I ROZBIÓRKOWE
1 | KNNR 1 | Roboty pomiarowe przy liniowych robotach ziemnych (drogi). | 0.64 | km |  | 0 | 23% | 0
| 0111-010-043 | Nr Spec.: D-M.00.00.00
2 | KNNR 1 | Mechaniczne karczowanie krzaków i podszycia, gęstych powyżej 60% powierzchni | 0.1 | ha |  | 0 | 23% | 0
| 0102-040-052 | Nr Spec.: D-01.02.01
3 | KNNR 1 | Mechaniczne ścinanie drzew i karczowanie pni. Średnice drzew 56-65 cm | 9 | szt. |  | 0 | 23% | 0
| 0101-060-020 | Nr Spec.: D-01.02.01
4 | KNNR 1 | Karczowanie pni koparką podsiębierną w gruntach o normalnej wilgotności kategorii I-II. Średnice pni 56-65 cm | 10 | szt. |  | 0 | 23% | 0
| 0104-060-020 | Nr Spec.: D-01.02.01
5 | KNNR 1 | Wywożenie dłużyc na odległość do 2 km | 96 | m-p |  | 0 | 23% | 0
| 0107-010-164 | Nr Spec.: D-01.02.01
6 | KNNR 1 | Wywożenie karpiny na odległość do 2 km | 32 | m-p |  | 0 | 23% | 0
| 0107-020-164 | Nr Spec.: D-01.02.01
7 | KNNR 1 | Wywożenie gałęzi na odległość do 2 km | 240 | m-p |  | 0 | 23% | 0
| 0107-030-164 | Nr Spec.: D-01.02.01
8 | KNNR 1 | Usuniecie i spalenie pozostałości po karczunku. Drągowina, karcze, gałęzie i resztki z drzew bez względu na średnice | 40 | m-p |  | 0 | 23% | 0
| 0110-010-164 | Nr Spec.: D-01.02.01
9 | KNNR 6 | Mechaniczne rozebranie nawierzchni z kostki kamiennej regularnej na podsypce cementowo-piaskowej – materiał do odzysku | 5152 | m2 |  | 0 | 23% | 0
| 0803-040-050 | Nr Spec.: D-01.02.04
10 | KNR SEKO S6-01 | Frezowanie nawierzchni asfalt. na zimno na głęb.4 cm, przy użyciu frezarki z odwiezieniem kory asfalt. na place składowe, samochodem samowył.10-15t | 260 | m2 |  | 0 | 23% | 0
| 0103-0601-050 | Nr Spec.: D-05.03.11
11 | KNNR 5 | Cięcie mechaniczne nawierzchni z mas mineralno-asfaltowych, głębokość cięcia 4 cm | 135 | m |  | 0 | 23% | 0
| 0721-010-040 | Nr Spec.: D-01.02.04
12 | KNNR 6 | Mechaniczne rozebranie nawierzchni z mas mineralno-bitumicznych o grubości 4 cm | 10250 | m2 |  | 0 | 23% | 0
| 0802-040-050 | Nakłady korygować proporcjonalnie do grubości nawierzchni.
Nr Spec.: D-01.02.04
13 | KNNR 6 | Mechaniczne rozebranie nawierzchni z mas mineralno-bitumicznych o grubości 16 cm | 7430 | m2 |  | 0 | 23% | 0
| 0802-040-050 | Nakłady korygować proporcjonalnie do grubości nawierzchni.
Nr Spec.: D-01.02.04
14 | KNR 4-01 | Wywiezienie destruktu bitumicznego i kawałków betonu asfaltowego samochodami samowyładowczymi do miejsca utylizacji odpadu | 1609.56 | m3 |  | 0 | 23% | 0
| 0108-110-060 | Nr Spec.: D-01.02.04
15 | KNNR 6 | Rozebranie krawężników kamiennych, betonowych i obrzeży betonowych – materiał kamienny do odzysku | 4465 | m |  | 0 | 23% | 0
| 0806-020-040 | Nr Spec.: D-01.02.04
16 | KNNR 6 | Rozebranie chodników z kostki betonowej na podsypce piaskowej | 992 | m2 |  | 0 | 23% | 0
| 0805-050-050 | Nr Spec.: D-01.02.04
17 | KNNR 6 | Mechaniczne rozebranie podbudowy z kruszywa o grubości 20 cm | 7430 | m2 |  | 0 | 23% | 0
| 0801-020-050 | Nr Spec.: D-01.02.04
18 | KNNR 1 | Roboty ziemne wykonywane koparkami przedsiębiernymi o poj. łyżki 0,60 m3 z transportem urobku samochodami samowyładow. 10-15 t na odl. do 1 km. Grunt kat. III-IV | 643 | m3 |  | 0 | 23% | 0
| 0201-08020-060 | Nr Spec.: D - 02.01.01
19 | KNNR 6 | Koryta wykonywane mechanicznie,głęb.30 cm, na całej szerokości jezdni i chodników ,w gruntach kat. II-IV, przy użyciu spycharki i walca statycznego samojezdnego | 7430 | m2 |  | 0 | 23% | 0
| 0101-03010-050 | Nr Spec.: D-04.01.01
20 | KNR 4-01 | Wywiezienie gruzu spryzmowanego, ziemi, materiału kamiennego samochodami samowyładowczymi | 4504.33 | m3 |  | 0 | 23% | 0
| 0108-110-060 | Nr Spec.: D-01.02.04
21 | KNNR 6 | Profilowanie i zagęszczanie podłoża pod warstwy konstrukcyjne nawierzchni, wykonywane mechanicznie, przy użyciu walca statycznego / zagęszczarki w gruntach kategorii II-VI | 11485 | m2 |  | 0 | 23% | 0
| 0103-03010-050 | Nr Spec.: D-04.01.01
KANALIZACJA DESZCZOWA
22 |  | Wymiana zwieńczeń i pokryw na studniach rewizyjnych | 28 | szt. |  | 0 | 23% | 0
| AW-KD-01-020 | Nr Spec.: D - 03.02.01
23 | KNR 2-33I | Mechaniczne zatarcie rakowin i odprysków konstrukcji betonowych lub żelbetowych, bez zbrojenia - naprawa spękań wewnątrz studni rewizyjnych ks/kd | 88 | m2 |  | 0 | 23% | 0
| 0810-03-050 | Nr Spec.: D - 03.02.01
24 |  | Rozebranie studzienek ściekowych ulicznych z odwiezieniem | 33 | szt. |  | 0 | 23% | 0
| AW-KD-02-020 | Nr Spec.: D - 03.02.01
25 | KNNR 4 | Studzienki ściekowe uliczne betonowe o średnicy 500 mm z osadnikiem bez syfonu | 33 | szt. |  | 0 | 23% | 0
| 1424-020-020 | Nr Spec.: D - 03.02.01
26 | KNNR 4 | Podłoża pod kanały i obiekty z materiałów sypkich o grubości 10 cm | 7 | m3 |  | 0 | 23% | 0
| 1411-010-060 | Nr Spec.: D - 03.02.01
27 | KNNR 4 | Kanały z rur PVC. Rurociągi PVC o średnicy zewnętrznej 160 mm, łączone na wcisk | 70 | m |  | 0 | 23% | 0
| 1308-020-040 | Nr Spec.: D - 03.02.01
28 | KNNR 4 | Studzienki kanalizacyjne systemowe o średnicy 600 - 800 mm. Zamknięcie rurą teleskopową z pokrywą żeliwną, kineta studzienki z PE | 41 | szt. |  | 0 | 23% | 0
| 1417-020-020 | Nr Spec.: D - 03.02.01
29 | KNNR 4 | Studnie rewizyjne z kręgów betonowych średnicy 1000 mm o głębokości do 3 m, w gotowym wykopie | 4 | szt. |  | 0 | 23% | 0
| 1413-010-020 | Nr Spec.: D - 03.02.01
30 | KNNR 1 | Zasypanie wykopów fundamentowych podłużnych, punktowych, obiektowych, rowów. Zagęszczanie ubijakami warstwy luźnej grub.25 cm. Grunt kat. III-IV | 16 | m3 |  | 0 | 23% | 0
| 0214-050-060 | Nr Spec.: D - 03.02.01
31 |  | Remont kanałów deszczowych śr. 1100 mm metodą bezwykopową | 640 | m |  | 0 | 23% | 0
| AW-KD-001-040 | Nr Spec.: K-01
32 |  | Remont przyłączy kd, ks śr. 110 - 200 mm metodą bezwykopową (przykanaliki) | 70 | m |  | 0 | 23% | 0
| AW-KD-005-040 | Nr Spec.: K-01
33 | KNNR 4 | Remont przyłączy kd, ks śr. 110 - 200 mm metodą wykopową (przykanaliki) | 400 | m |  | 0 | 23% | 0
| 1308-020-040 | Nr Spec.: D - 03.02.01
ROBOTY NA ISTNIEJĄCYCH SIECIACH UZBROJENIA PODZIEMNEGO
34 | KNR 5-01 | Wymiana pokryw 600x1000 na studniach telekomunikacyjnych | 32 | szt. |  | 0 | 23% | 0
| 0505-02-020 | Nr Spec.: D.01.03.04
35 | KNR 5-01 | Przebudowa kanalizacji kablowej z rur PCW w gruncie kat. IV /zabezpieczenie uszkodzonej kanalizacji kablowej rurą osłonową/ | 2460 | m |  | 0 | 23% | 0
| 0107-01-040 | Nr Spec.: D.01.03.04
REMONT KONSTRUKCJI MOSTU NA POTOKU PIJAWNIK
36 | KNR 2-33I | Groszkowanie powierzchni konstrukcji betonowych lub żelbetowych | 72 | m2 |  | 0 | 23% | 0
| 0810-05-050 | Nr Spec.: D.01.02.04
37 | KNR 2-33I | Mechaniczne zatarcie rakowin i odprysków konstrukcji betonowych lub żelbetowych, bez zbrojenia | 72 | m2 |  | 0 | 23% | 0
| 0810-03-050 | Nr Spec.: D-M.00.00.00
38 | KNR 2-33 | Zalanie szwu dylatacyjnego o szerokości do 2 cm masą asfaltową | 18 | m |  | 0 | 23% | 0
| 0701-08-040 | Nr Spec.: D-M.00.00.00
39 | KNR 2-33 | Izolacje przeciwwilgociowe. Powłoki poziome z papy zgrzewalnej modyfikowanej SBS 2 warstwy | 72 | m2 |  | 0 | 23% | 0
| 0715-0401-050 | Nr Spec.: D-M.00.00.00
40 | KNR 2-33I | Naprawa uszkodzonych podpór lub ustrojów niosących, naprawa konstrukcji żelbetowej (warstwa zabezpieczająca) | 6 | m3 |  | 0 | 23% | 0
| 0809-02-060 | Nr Spec.: D-M.00.00.00
ROBOTY NAWIERZCHNIOWE
41 | KNNR 6 | Podbudowy z gruntu stabilizowanego cementem Rm=2,5 MPa, grubość warstwy po zagęszczeniu 15 cm | 8060 | m2 |  | 0 | 23% | 0
42 | KNNR 6 | Krawężniki betonowe wraz z wykonaniem ław betonowych, na podsypce cementowo-piaskowej | 2760 | m |  | 0 | 23% | 0
| 0403-030-040 | Nr Spec.: D - 08.01.01
43 | KNNR 6 | Krawężniki betonowe wystające o wymiarach 20x30 cm, wraz z wykonaniem ław z pospółki, na podsypce piaskowej | 36 | m |  | 0 | 23% | 0
| 0403-020-040 | Nr Spec.: D - 08.01.01
44 | KNNR 6 | Dolna warstwa podbudowy z kruszywa łamanego, grubość warstwy po zagęszczeniu 20 cm | 6776 | m2 |  | 0 | 23% | 0
| 0113-010-050 | Nr Spec.: D - 04.04.02
45 | KNNR 6 | Mechaniczne wyrównywanie istniejącej podbudowy kruszywem łamanym, grubość warstwy do 10 cm | 4241 | m2 |  | 0 | 23% | 0
| 0107-010-060 | Nr Spec.: D - 04.04.02
46 | KNNR 6 | Podbudowy betonowe, pielęgnacja podbudowy piaskiem i wodą, grubość warstwy po zagęszczeniu 24 cm | 234 | m2 |  | 0 | 23% | 0
| 0109-030-050 | Nr Spec.: D-M.00.00.00
47 | KNNR 6 | Skropienie nawierzchni drogowych emulsją asfaltową | 6020 | m2 |  | 0 | 23% | 0
| 1005-070-050 | Nr Spec.: D-05.03.01
48 | KNNR 6 | Podbudowy z mieszanek mineralno-asfaltowych, standard II, grubość warstwy po zagęszczeniu 7 cm, transport mieszanki samochodem samowyładowczym 10-15t | 6020 | m2 |  | 0 | 23% | 0
| 0110-03020-050 | Nr Spec.: D.04.07.01
49 | KNNR 6 | Skropienie nawierzchni drogowych emulsją asfaltową | 6440 | m2 |  | 0 | 23% | 0
| 1005-070-050 | Nr Spec.: D-05.03.01
50 | KNNR 6 | Nawierzchnie z mieszanek mineralno-asfaltowych standard I, warstwa wiążąca, grubość warstwy po zagęszczeniu 5 cm. Transport mieszanki samochodem samowyład.5-10 t | 6440 | m2 |  | 0 | 23% | 0
| 0308-03010-050 | Nr Spec.: D.05.03.05B
51 | KNNR 6 | Skropienie nawierzchni drogowych emulsją asfaltową | 6440 | m2 |  | 0 | 23% | 0
| 1005-070-050 | Nr Spec.: D-05.03.01
52 | KNNR 6 | Nawierzchnie z mieszanek mineralno-asfaltowych standard I, warstwa ścieralna, grub. warstwy po zagęszczeniu 4 cm. Transport mieszanki samochodem samowyład.5-10 t | 6440 | m2 |  | 0 | 23% | 0
| 0309-03010-050 | Nr Spec.: D.05.03.05A
53 | KNNR 6 | Obrzeża betonowe o wymiarach 30x8 cm, na podsypce cementowo-piaskowej spoiny wypełniane zaprawą cementową | 1821 | m |  | 0 | 23% | 0
| 0404-050-040 | Nr Spec.: D.08.03.01
54 | KNNR 6 | Chodniki z płyt betonowych o wymiarach 40x40x6 cm, układane na podsypce cementowo-piaskowej, spoiny wypełniane piaskiem | 3710 | m2 |  | 0 | 23% | 0
| 0503-010-050 | Nr Spec.: D-05.03.23
55 | KNNR 6 | Nawierzchnie z kostki kamiennej rzędowej o wysokości 16 cm, na podsypce cementowo-piaskowej | 345 | m2 |  | 0 | 23% | 0
| 0302-020-050 | Nr Spec.: D.05.03.01a
56 | KNNR 6 | Nawierzchnia z kostki brukowej betonowej grubości 8 cm, układanej na podsypce cementowo-piaskowej , zasypka cementowo-piaskowa | 756 | m2 |  | 0 | 23% | 0
| 0502-030-050 | Nr Spec.: D-05.03.23
OZNAKOWANIE
57 |  | Bramownica drogowa - demontaż istniejącej oraz montaż nowej bramownicy stalowej ocynkowanej | 12.5 | m |  | 0 | 23% | 0
| KW-IRD-1-040 | Nr Spec.: D - 07.02.01
58 | KNNR 6 | Odkopanie i wyjęcie słupków do znaków | 67 | szt. |  | 0 | 23% | 0
| 0808-080-020 | Nr Spec.: D - 07.02.01
59 | KNNR 6 | Pionowe znaki drogowe, słupki z rur stalowych o średnicy 50 mm | 52 | szt. |  | 0 | 23% | 0
| 0702-010-020 | Nr Spec.: D - 07.02.01
60 | KNNR 6 | Pionowe znaki drogowe, znaki zakazu, nakazu, ostrzegawcze i informacyjne o powierzchni ponad 0,3 m2 | 69 | szt. |  | 0 | 23% | 0
| 0702-050-020 | Nr Spec.: D - 07.02.01
61 | KNNR 6 | Oznakowanie poziome jezdni farbą do znakowania dróg, linie na skrzyżowaniach i przejściach dla pieszych, malowane mechanicznie grubowarstwowe - kolor czerwony | 270 | m2 |  | 0 | 23% | 0
| 0705-060-050 | Nr Spec.: D - 07.01.01
62 | KNNR 6 | Oznakowanie poziome jezdni grubowarstwowe | 823 | m2 |  | 0 | 23% | 0
| 0705-060-050 | Nr Spec.: D - 07.01.01
ROBOTY WYKOŃCZENIOWE I INNE
63 | KNNR 6 | Regulacja pionowa studzienek dla urządzeń podziemnych, objętość betonu w jednym miejscu do 0,3 m3 | 10 | m3 |  | 0 | 23% | 0
| 1305-030-060 | Nr Spec.: D-01.03.07A
64 | KSNR 1 | Humusowanie z obsianiem, przy grubości warstwy humusu 10 cm | 3194 | m2 |  | 0 | 23% | 0
| 0403-01-050 | Nr Spec.: D-09.01.01a
65 |  | Nasadzenia zastępcze | 15 | szt. |  | 0 | 23% | 0
| AW-ZIEL-01-020 | Nr Spec.: D-09.01.01a
66 |  | Ustawienie koszy na śmieci | 18 | szt. |  | 0 | 23% | 0
| AW-020 | Nr Spec.: D-M.00.00.00
67 |  | Ustawienie stojaków na rowery | 3 | szt. |  | 0 | 23% | 0
| AW-020 | Nr Spec.: D-M.00.00.00
68 | Kalkulacja indywidualna | Demontaż, załadunek, transport i rozładunek konstrukcji wiat przystankowych, transport na odległość do 10 km | 2 | szt. |  | 0 | 23% | 0
Nr Spec.: D-M.00.00.00
69 | Kalkulacja indywidualna | Załadunek, transport , rozładunek i montaż konstrukcji wiat przystankowych w miejscu docelowym, transport na odległości do 10 km | 2 | szt. |  | 0 | 23% | 0
Nr Spec.: D-M.00.00.00
70 | Kalkulacja indywidualna | Roboty inne nie wymienione wyżej | 1 | kpl. |  | 0 | 23% | 0
Nr Spec.: D-M.00.00.00
Razem kosztorys netto: | [6 empty] | 0
Podatek VAT (23%): | [6 empty] | 0
Razem kosztorys brutto: | [6 empty] | 0