## Arkusz1
KOSZTORYS OFEROWY DLA ZADANIA PN: PRZEBUDOWA DROGI GMINNEJ NR 170222 C W MIEJSCOWOŚCI KAWNO, GM. CHROSTKOWO
Lp. | Podstawa | Opis | j.m. | Ilość | Cena jedn. | Wartość
1 |  | Roboty przygotowawcze
1 d.1 | D-01.01.01A | Roboty pomiarowe przy liniowych robotach ziemnych - trasa dróg w terenie równinnym. | km | 0.935
2 d.1 | D-03.01.01 | Przebudowa istniejącego przepustu fi 60 ze wcześniejszą rozbiórką oraz wykonaniem za bruków na wlocie i wylocie | m | 10 + 10 + 10 + 14 = 44,000
3 d.1 | D-01.01.01A | Roboty ziemne wykonywane koparkami podsiębiernymi z transportem urobku na odległość do 1 km samochodami samowyładowczymi | m3 | 995 * 0,4 = 398,000
2 |  | Roboty przy nawierzchni jezdni
4 d.2 | D-04.01.01 | Koryta wykonywane mechanicznie na całej szerokości drogi | m2 | 935 * 5,0 + 200 = 4 875,000
5 d.2 | D-04.02.01 | Warstwy odcinające zagęszczane mechanicznie o grubości 10 cm | m2 | 935 * 5,0 + 200 = 4 875,000
6 d.2 | D-04.04.02 | Podbudowa z kruszyw łamanych o grubości po zagęszczeniu 23 cm | m2 | 935 * 3,7 + 200 = 3 659,500
7 d.2 | D-05.03.05B | Oczyszczenie i Skropienie asfaltem nawierzchni drogowych | m2 | 935 * 3,7 + 200 = 3 659,500
8 d.2 | D-05.03.05B | Nawierzchnie z mieszanek mineralno-bitumicznych asfaltowych o grubości 3 cm (warstwa wiążąca) | m2 | 935 * 3,7 + 200 = 3 659,500
9 d.2 | D-05.03.05A | Oczyszczenie i Skropienie asfaltem nawierzchni drogowych | m2 | 935 * 3,7 + 200 = 3 659,500
10 d.2 | D-05.03.05A | Nawierzchnie z mieszanek mineralno-bitumicznych asfaltowych o grubości po zagęszczeniu 3 cm (warstwa ścieralna) | m2 | 935 * 3,5 + 200 = 3 472,500
3 |  | Roboty przy nawierzchni zjazdów
11 d.3 | D-04.01.01 | Koryta wykonywane mechanicznie gł. 20 cm 20 szt zjazdów o średniej powierzchni 12 m2 | m2 | 20 * 12 = 240,000
12 d.3 | D-04.02.01 | Warstwy odcinające zagęszczane mechanicznie o grubości 10 cm | m2 | 240
13 d.3 | D-04.04.02 | Nawierzchnia z kruszyw łamanych o grubości po zagęszczeniu 23 cm | m2 | 243
4 |  | Roboty wykończeniowe
14 d.4 | D-02.00.01 | Plantowanie (obrobienie na czysto) poboczy mechanicznie w gruntach kat.I-III | m2 | 935 * 2 * 1 = 1 870,000
15 d.4 | D-06.03.01a | Pobocza wykonane z kruszywa łamanego o grubości po zagęszczeniu 15 cm | m2 | 935 * 2 * 0,75 = 1 402,500
Kosztorys netto
VAT 23%
Kosztorys brutto