## Gożków dz. 245
Przedmiar dla wykonania remontu drogi gminnej stanowiącej dz. nr ewid. 245 w miejscowości Gorzków.
Lp. | Rodzaj robót | Jm. | Ilość | Cena jedn. netto | Wartość netto
1. | Rozbiórka uszkodzonej nawierzchni betonowej 30x3, materiał do wbudowania w podbudowę. SST D-00.00.00 | m2 | 90 | 0 | 0
2. | Roboty ziemne, korytowanie istniejącej podbudowy gr. 50cm - wywóz materiału na odl. do 3km 30x3,6+120x0,3x2) x0,5 SST D-04.01.01 | m³ | 90 | 0 | 0
3 | Dolna warstwa podbudowy z tłucznia kamiennego 60-120mm gr.25cm SST D-04.04.00 SST D-04.04.02 | m2 | 180 | 0 | 0
4 | Dolna warstwa podbudowy z tłucznia kamiennego 0-63mm gr.15cm SST D-04.04.00 SST D-04.04.02 | m2 | 180 | 0 | 0
5. | Górna warstwa podbudowy z tłucznia kamiennego 0-31,5mm gr.10 SST D-04.04.00 SST D-04.04.02 | m2 | 180 | 0 | 0
6. | W-wa wyrównawcza z masy mineralno asfaltowej AC16W gr 5cm 30X3 SST-D.05.03.05b | m2 | 90 | 0 | 0
7. | Skropienie nawierzchni emulsją asfaltową w ilości 0,5kg/m2 150x3 SST D-04.03.01 | m2 | 450 | 0 | 0
8. | Siatka przeciwspękaniowa dyblowana do podłoża 120/120 SST D-05.03.26a. | m2 | 450 | 0 | 0
9. | Nawierzchnia z masy mineralno asfaltowej w-wa wiążąca AC16W gr 4cm SST-D.05.03.05a | m2 | 450 | 0 | 0
10. | Skropienie nawierzchni emulsją asfaltową w ilości 0,5kg/m2 SST D-04.03.01 | m2 | 450 | 0 | 0
11. | Nawierzchnia z masy mineralno asfaltowej AC11S w-wa ścieralna gr 4cm SST-D.05.03.05a | m2 | 450 | 0 | 0
12. | Uzupełnienie poboczy tłuczniem kamiennym 0-31,5mm gr 10cm SSTD-06.03.01a | m2 | 90 | 0 | 0
13. | Montaż rur PVC SN8 Fi 300-dŁ.6m pod drogą na podbudowie z kruszywa, zasypanie rury drobnym kruszywem SSTD-03.00.00 | kompl. | 1 | 0 | 0
14. | Ścianki czołowe z narzutu kamiennego na betonie SSTD-03.00.00 | szt. | 2 | 0 | 0
15. | Montaż studzienki ściekowej fi 500mm z kratą ściekową typ ciężki przy wlocie do przepustu SST-D-03.02.01 | szt. | 1 | 0 | 0
16. | Umocnienie pobocza korytkami betonowymi mała mulda na ławie betonowej SST-D-06.01.02 | m | 14 | 0 | 0
Wartość robót bez podatku Vat |  | 0
Podatek Vat |  | 0
Ogółem wartość robót |  | 0