## 4b Sieradzka
Przedmiar robót na wykonanie likwidacji obudowy i otworu studziennego nr 4b na ujęciu wody "Sieradzka" w Gdyni ZP/33/FENIKS/2024 - część 2
Lp. | Wyszczególnienie prac |  | Jednostka miary | Ilość | Cena jednostkowa | Wartość netto
[kolumna 4 x 5]
1 | 2 |  | 3 | 4 | 5 | 6
1 | Transport sprzętu wiertniczego baza - otwór - baza |  | kpl. | 1
2 | Transport materiałów do likwidacji |  | kpl. | 1
3 | Demontaż pokrywy obudowy, armatury wodociągowej, głowicy studziennej |  | kpl. | 1
4 | Demontaż podstawy betonowej, kostki brukowej i podejścia rurociągu tłocznego |  | kpl. | 1
5 | Wydłużenie rury nadfiltrowej (dospawanie rury DN 508 mm) |  | kpl. | 1
6 | Zaślepienie rurociągu tłocznego DN 150 mm |  | kpl. | 1
7 | Zaślepienie rurociągu tłocznego DN 100 mm |  | kpl. | 1
8 | Pomiary i prace przygotowawcze do likwidacji zgodnie z projektem robót geologicznych |  | kpl. | 1
9 | Montaż zestawu wiertniczego, organizacja zaplecza technicznego budowy |  | kpl. | 1
10 | Zasyp otworu żwirem niegranulowanym - w strefie 64,4 - 35 m |  | m | 29
11 | Iłowanie otworu - w strefie głębokości 35 - 4 m |  | m | 31
12 | Wykonanie korka betonowego w strefie głębokości 4 - 2 m |  | m | 2
13 | Zasyp otworu ziemią i glebą w strefie 2,0 - 0,0 m |  | m | 2
14 | Demontaż nadspawanego odcinka rury nadfiltrowej Ø 508 mm i usunięcie 2 m odcinka przelewu technologicznego spod ziemi |  | kpl. | 1
15 | Demontaż zestawu wiertniczego, zaplecza technicznego budowy |  | kpl. | 1
16 | Wykonanie płyty betonowej z metryką likwidacji |  | kpl. | 1
17 | Załadunek, transport i przekazanie do utylizacji złomu i gruzu rozbiórkowego |  | kpl. | 1
18 | Wyrównanie, humusowanie i obsianie terenu trawą |  | kpl. | 1
19 | Nadzór hydrogeologiczny nad pracami likwidacyjnymi studni |  | kpl. | 1
20 | Opracowanie dokumentacji geologicznej prac likwidacyjnych |  | kpl. | 1
21 | Opracowanie dokumentacji powykonawczej |  | kpl. | 1
22 |  | RAZEM [poz. 1 do 21]
23 |  | Podatek VAT od poz. 22
24 |  | Razem wartość brutto