## 1a Sieradzka
Przedmiar robót wykonania likwidacji obudowy i otworu studziennego nr 1a na Ujęciu Wody "Sieradzka" w Gdyni ZP/33/FENIKS/2024 - część 1
Lp. | Wyszczególnienie prac |  | Jednostka miary | Ilość | Cena jednostkowa | Wartość netto
[kolumna 4 x 5]
1 | 2 |  | 3 | 4 | 5 | 6
1 | Transport sprzętu wiertniczego baza - otwór - baza |  | kpl. | 1
2 | Transport materiałów do likwidacji |  | kpl. | 1
3 | Demontaż pokrywy obudowy, armatury wodociągowej, głowicy studziennej i zestawu pompowego |  | kpl. | 1
4 | Demontaż podstawy betonowej, kostki brukowej i podejścia rurociągu tłocznego |  | kpl. | 1
5 | Uruchomienie odprowadzenia bocznego |  | kpl. | 1
6 | Zaślepiene rurociągu tłocznego DN 150 mm |  | kpl. | 1
7 | Zaślepiene rurociągu tłocznego DN 100 mm |  | kpl. | 1
8 | Pomiary i prace przygotowawcze do likwidacji zgodnie z projektem robót geologicznych |  | kpl. | 1
9 | Montaż zestawu wiertniczego, organizacja zaplecza technicznego budowy |  | kpl. | 1
10 | Zasyp otworu żwirem niegranulowanym - w strefie 79,2 - 32,0 m oraz 16,6 - 4,5 m |  | m | 59.3
11 | Wypełnienie otworu compaktonitem - w strefie głębokości 32,0 - 16,6 m |  | m | 15.4
12 | Wykonanie korka betonowego w strefie głębokości 4,0 - 1,5 m |  | m | 2.5
13 | Zasyp otworu piaskiem gliniastym - w strefie 1,5 - 0,0 m |  | m | 1.5
14 | Demontaż zestawu wiertniczego, zaplecza technicznego budowy |  | kpl. | 1
15 | Wykonanie płyty betonowej z metryką likwidacji |  | kpl. | 1
16 | Załadunek, transport i przekazanie do utylizacji złomu i gruzu rozbiórkowego |  | kpl. | 1
17 | Wyrównanie, humusowanie i obsianie terenu trawą |  | kpl. | 1
18 | Nadzór hydrogeologiczny nad pracami likwidacyjnymi studni |  | kpl. | 1
19 | Prace geodezyjne, dokumentacja geodezyjna powykonawcza |  | kpl. | 1
20 | Opracowanie dokumentacji geologicznej prac likwidacyjnych |  | kpl. | 1
21 | Opracowanie dokumentacji powykonawczej |  | kpl. | 1
22 |  | RAZEM [poz. 1 do 21]
23 |  | Podatek VAT od poz. 22
24 |  | Razem wartość brutto