## Arkusz1
Przebudowa drogi gminnej ul. Bieleckich od km 0+000 do km 0+545
Nr | WYSZCZEGÓLNIENIE POZYCJI CENNIKA | J. M. | ILOŚĆ J.M. | CENA JEDNOSTKOWA netto | WARTOŚĆ POZYCJI netto (kol4.kol5)
1 | 2 | 3 | 4 | 5 | 6
1 | Roboty przygotowawcze i rozbiórkowe
1.1 | Roboty przygotowawcze
1.1.1 | Roboty pomiarowe i obsługa geodezyjna | km | 0.545
2 | Roboty nawierzchniowe
2.1 | Jezdnia
2.1.1 | Koryta wykonywane na poszerzeniach jezdni lub chodników, głębokość koryta 40·cm, kategoria gruntu II-IV (520m*0,95m) | m2 | 494
2.1.2 | Profilowanie i zagęszczanie podłoża pod warstwy konstrukcyjne nawierzchni (520m*0,95m) | m2 | 494
2.1.3 | Warstwy odsączające (mechaniczne zagęszczenie), grubość po zagęszczeniu 15·cm, walec wibracyjny (520m*0,95m) | m2 | 494
2.1.4 | Podbudowy z kruszyw naturalnych, warstwa górna, po zagęszczeniu 20·cm (520m*0,75m) | m2 | 390
2.1.5 | Profilowanie i zagęszczanie podłoża pod warstwy konstrukcyjne nawierzchni 545m*3,7m+30m2 | m2 | 2046.5
2.1.6 | Wyrównanie istniejącej podbudowy (zagęszczenie mechaniczne), tłuczniem sortowanym, warstwa po zagęszczeniu srednio 5cm (545m*3,6m+30m2)*0,05m | m3 | 99.6
2.1.7 | Powierzchniowe utrwalenie nawierzchni drogowych emulsją asfaltową, grysy kamienne o wymiarach 8-11·mm, ilość kruszywa 10,0·dm3/m2, samochód do 5·t (545m*3,5m+30m2) | m2 | 1937.5
2.1.8 | Powierzchniowe utrwalenie nawierzchni drogowych emulsją asfaltową, grysy kamienne o wymiarach 5-8·mm, ilość kruszywa 8,0·dm3/m2, samochód do 5·t (545m*3,5m+30m2) | m2 | 1937.5
2.1.9 | Powierzchniowe utrwalenie nawierzchni drogowych emulsją asfaltową, grysy kamienne o wymiarach 2-5 mm, ilość kruszywa 6,0·dm3/m2, samochód do 5·t (545m*3,5m+30m2) | m2 | 1937.5
2.2 | Pobocza
2.2.1 | Plantowanie poboczy, plantowanie poboczy wykonywane mechanicznie, grubość ścinania do 10·cm - 545m*0,75m*2 | m2 | 817.5
2.2.2 | Nawierzchnia poboczy z tłucznia kamiennego, warstwa po zagęszczeniu 10·cm - 545m*0,75m*2 | m2 | 817.5
2.2.3 | Naprawy dróg gruntowych oraz plantowanie poboczy, profilowanie - 545m*0,75m*2 | m2 | 817.5
2.2.4 | Naprawy dróg gruntowych oraz plantowanie poboczy, zagęszczenie - 545m*0,75m*2 | m2 | 817.5
3 | Oznakowanie pionowe, urządzenia bezpieczeństwa ruchu drogowego
3.1 | Oznakowanie pionowe
3.1.1 | Słupki do znaków - rozebranie | szt | 1
3.1.2 | Zdjęcie znaków lub drogowskazów | szt | 1
3.1.3 | Montaż znaków uprzednio zdemontowanych | szt | 1
3.1.4 | Wykopy pod słupki znaków z załadunkiem ręcznym i transportem na odległość 1 km, kategoria gruntu III 5x0,4x0,4x0,625 | m3 | 0.3
3.1.5 | Nakłady uzupełniające do tablic za każdy dalszy 5 km odległości transportu ponad 1 km samochodami samowyładowczymi, drogi o nawierzchni utwardzonej, kategoria gruntu I-IV, samochód do 5·t | m3 | 0.3
3.1.6 | Betonowanie konstrukcji niezbrojonych, stopy i płyty fundamentowe | m3 | 0.3
3.1.7 | Pionowe znaki drogowe, słupki z rur stalowych, Fi·60·mm | szt | 3
3.1.8 | Pionowe znaki drogowe, | szt | 4
Razem netto
VAT
Razem brutto