## Arkusz1
			2szt
		udźwig:	2 [TON]
lp.	podstawowe wymagania:	typ:	PLATFORMOWY
1	udźwig,		2000kg
2	napęd,		Elektryczny Li-Ion
3	minimalne zapotrzebowanie mth / 24h,		5mth
4	minimalne zapotrzebowanie mth / rok,		1800mth
5	sterowanie systemem hydraulicznym,		mini dźwignie elektroniczne
6	min cztery fukcje hydrauliczne,		tak
7	kabina z pełną zabudową, niezależnym systemem utrzymania temperartury wraz z systemem klimatyzacji,		tak
8	otwarta zabudowa z kratą bezpieczeństwa i oknem dachowym,		nie
9	opony,		pneumatyczne
10	oświetlenie robocze LED minimum: 2 x przód, 1x tył, STOP,etc..,		tak
11	oświetlenie BHP LED typu bluespot, red zone, "kogut" włączane po zapłonie,		tak
12	sygnalizator akustyczny jazdy do tyłu,		tak
13	panaromiczne lustro jazdy do tyłu,		tak
14	uchwyt na kubek i dokumenty,		tak
15	radio bluetooth z instalacją HF,		tak
16	system elektronicznego nadzoru wózków (preferowana integracja z systemem WebFleet)		tak
17	gaśnica lub system gaszenia z wermikulitem,		tak
18	gniazdo 12V, 5V USB w konsoli operatorskiej,		tak
19	malowanie RAL.		6029
	Dział		TPŚ/TPP