## KO
KOSZTORYS OFERTOWY
Przełożenie kostki wraz ze wzmocnieniem podbudowy chodnika i zjazdów na skrzyżowaniu DP 2568W Goworowo - Tomasze - Rzekuń z DP 2590W Drwęcz - Daniszewo w miejscowości Daniszewo na odcinku DP 2590W od km 3+940 do km 4+400
L.p. | Specyfikacje techniczne | Wyszczególnienie elementów rozliczeniowych | Jednostka |  | Cena jedn. | Wartość
|  |  | Nazwa | Ilość | [PLN] | [PLN]
[1] | [2] | [3] | [4] | [5] | [6] | [7]
1 |  | Roboty rozbiórkowe
1.1 | SST-01.02.04 | Ręczna rozbiórka istniejącej nawierzchni chodnika i zjazdów z kostki betonowej. Pozycja obejmuje rozbiórkę oraz składowanie kostki betonowej przeznaczonej do ponownego wbudowania. Przedmiar: 450m x 1,5m =675m2 | m2 | 675
1.2 | SST-01.02.04 | Rozbiórka uszkodzonych krawężników betonowych wraz z ławą betonową. Pozycja obejmuje roboty rozbiórkowe, transportem oraz zagospodarowanie materiału z rozbiórki. Przedmiar: 269m | m | 269
1.3 | SST-01.02.04 | Rozbiórka istniejących obrzeży betonowych wraz z ławą betonową. Pozycja obejmuje roboty rozbiórkowe, transportem oraz zagospodarowanie materiału z rozbiórki. Przedmiar: 420m | m | 420
2 |  | Roboty przygotowawcze
2.1 | kalkulacja własna | Wymiana pokrywy studni teletechnicznej zlokalizowanej w istniejącym chodniku. Przedmiar: 1szt. | szt. | 1
2.2 | SST-03.02.01a | Regulacja wysokościowa skrzynek zasuw wodociągowych zlokalizowanych w istniejącym chodniku. Przedmiar: 3szt. | szt. | 3
3 |  | Roboty ziemne
3.1 | SST-04.01.01 | Korytowanie, usunięcie warstwy istniejącej podbudowy, wraz z załadunkiem i odwozem na plac OD-M w Ostrołęce. Pozycja obejmuje również profilowanie i zagęszczenie mechaniczne dna koryta pod warstwy konstrukcyjne chodnika. Głębokość koryta na chodniku 18cm. Przedmiar: (450-90,7)m x 1,5m = 538,95m2 | m2 | 538.95
3.2 | SST-04.01.01 | Korytowanie, usunięcie warstwy istniejącej podbudowy, wraz z załadunkiem i odwozem na przez Wykonawcę robót. Pozycja obejmuje również profilowanie i zagęszczenie mechaniczne dna koryta pod warstwy konstrukcyjne zjazdów. Głębokość koryta na zjazdach 23cm. Przedmiar: 186,90m2 | m2 | 186.9
4 |  | Elementy uliczne
4.1 | SST-08.03.01 | Obrzeże betonowe o wymiarach 8x30x100cm (kolor szary) na podsypce cementowo - piaskowej 1:4 gr. 3cm. Przedmiar: (450-90,7)m = 359,3m | m | 359.3
4.2 | SST-08.03.01 | Obrzeże betonowe o wymiarach 8x30x100cm (kolor szary) na podsypce cementowo - piaskowej 1:4 gr. 3cm i ławie betonowej z oporem z betonu C12/15. Przedmiar: 90,7m = 90,70m2 | m | 90.7
4.3 | SST-08.01.01 | Krawężniki betonowe o wymiarach 15x30x100cm podsypce cementowo-piaskowej 1:4. Pozycja obejmuje również wykonanie ławy betonowej wraz oporem z betonu C12/15. Przedmiar: 269m | m | 269
5 |  | Podbudowa
5.1 | SST-04.04.02b | Warstwa podbudowy na chodniku z mieszanki kruszywa łamanego C50/30 fr. 0/31,50mm zagęszczonego mechanicznie o gr. 15cm (po zagęszczeniu) . Przedmiar: (450-90,7)m x 1,5m = 538,95m2 | m2 | 538.95
5.2 | SST-04.04.02b | Warstwa podbudowy na zjazdach z mieszanki kruszywa łamanego C50/30 fr. 0/31,50mm zagęszczonego mechanicznie o gr. 15cm (po zagęszczeniu) . Przedmiar: 186,90m2 | m2 | 186.9
6 |  | Nawierzchnie
6.1 | SST-08.02.02 | Wykonanie nawierzchni z kostki betonowej na podsypce cementowo-piaskowej (1:4) grubości 3 cm z wypełnieniem szczelin piaskiem. Nawierzchnię należy wykonać z istniejącej kostki z rozbiórki. Przedmiar: 538,95m2 | m2 | 538.95
6.2 | SST-08.02.02 | Wykonanie nawierzchni z nowej kostki betonowej kolorowej grubości 8 cm na podsypce cementowo-piaskowej (1:4) grubości 3 cm z wypełnieniem szczelin piaskiem. Przedmiar: 186,90m2 | m2 | 186.9
6.3 | kalkulacja własna | Remont cząstkowy nawierzchni przy studzience ściekowej oraz zjeździe. Pozycja obejmuje wykonanie rozbiórki istniejącej nawierzchni na głębokość 8cm, wykonanie nowej warstwy ścieralnej gr. 4 cm, wykonanie nowej warstwy wiążącej gr. 5 cm. Przedmiar: 1+8=9m2 | m2 | 9
7 |  | Roboty inne
7.1 | kalkulacja własna | Ręczne oczyszczenie z namułu istniejących kratek ściekowych wraz z osadnikiem. Przedmiar: 20szt. | szt. | 20
RAZEM
VAT 23%
OGÓŁEM KOSZT ( z VAT)
0

## Arkusz1
Zjazdy
Długość | Głębokość | Powierzchnia
6.7 | 2 | 13.4
11 | 2.5 | 27.5
6.5 | 2.4 | 15.6
7 | 2.6 | 18.2
8.5 | 2.4 | 20.4
6 | 1.95 | 11.7
7 | 1.5 | 10.5
6.5 | 1.5 | 9.75
4.5 | 1.9 | 8.55
7 | 1.9 | 13.3
6 | 1.9 | 11.4
7 | 2.1 | 14.7
7 | 1.7 | 11.9
90.7 |  | 186.9