## FORMULARZ OPISOWO-CENOWY
„Dostawa elementów nagrzewnic, silników i przetwornic do wagonów tramwajowych”, nr sprawy: WZ-091-101/24
Załącznik nr 1 do Zapytania ofertowego
FORMULARZ OPISOWO-CENOWY
Zadanie nr 1
Lp. | Nr indeksu materiałowego MPK - Łódź Spółka z o. o. | Przedmiot zamówienia | Nr katalogowy | Nazwa produktu równoważnego |  | Jm | Ilość | Cena jednostkowa netto (PLN) | Wartość netto (PLN) | Stawka podatku VAT ( %) | Wartość brutto (PLN)
1 | 046-0135-0025-0 | WENTYLATOR 24VDC; 17W; OSIOWY; ŚR. 172X51 MM; 410 M3/H; 55 DBA (DO NAGRZEWNICY NT-4 S.I. ELEKTRON) | EBM-PAPST 6224N |  |  | szt | 70
………………………………………….
Podpis Oferenta
Zadanie nr 2
Lp. | Nr indeksu materiałowego MPK - Łódź Spółka z o. o. | Przedmiot zamówienia | Nr katalogowy | Numer rysunku | Nazwa produktu równoważnego | Jm | Ilość | Cena jednostkowa netto (PLN) | Wartość netto (PLN) | Stawka podatku VAT ( %) | Wartość brutto (PLN)
2 | 046-0135-0026-0 | ZESPÓŁ GRZEWCZY DO NAGRZEWNICY NT-3 (S.I. ELEKTRON) 600+150 VDC; 3 KW;120 OHM; CHŁODZENIE 410 M3/H; Z DWOMA WYŁĄCZNIKAMI TERMICZNYMI UMIESZCZONYMI OD STRONY WYLOTU POWIERZA: NC 110 ST. C. AUTOMATYCZNY- UMIESZCZONY 50 MM OD OSI KONSTRUKCJI WSPORCZEJ SPIRALI GRZEJNEJ. NC 110 ST.C. ZAŁĄCZANYM RĘCZNIE- UMIESZCZONYM 75 MM OD OSI KONSTRUKCJI WSPORCZEJ SPIRALI GRZEJNEJ.GABARYTY: ŚREDNICA- 180 MM, DŁUGOŚĆ- 120 MM. DŁUGOŚĆ WYPROWADZEŃ PRZEWODÓW-MIN. 350 MM.ZESPÓŁ WYPOSAŻONY W DWA OTW. FI-6,5 USYTUOWANE WSPÓŁOSIOWO W ODLEGŁOŚCI 180 MM, DO MOCOWANIA ZESPOŁU GRZEWCZEGO W CYLINDRYCZNEJ OBUDOWIE. | S.I. ELEKTRON | ----- |  | szt | 40
3 | 046-0135-0044-0 | ZESPÓŁ GRZEWCZY DO NAGRZEWNICY NT-4 (S.I. ELEKTRON) 600+150 VDC; 3 KW;GRZAŁKA 2KW 180 OHM; GRZAŁKA 1KW 360 OHM. POCZĄTKI OBU GRZAŁEK ZWARTE: CHŁODZENIE 410 M3/H; Z DWOMA WYŁĄCZNIKAMI TERMICZNYMI UMIESZCZONYMI OD STRONY WYLOTU POWIERZA: NC 110 ST. C. AUTOMATYCZNY- UMIESZCZONY 50 MM OD OSI KONSTRUKCJI WSPORCZEJ SPIRALI GRZEJNEJ. NC 110 ST.C. ZAŁĄCZANYM RĘCZNIE- UMIESZCZONYM 75 MM OD OSI KONSTRUKCJI WSPORCZEJ SPIRALI GRZEJNEJ.GABARYTY: ŚREDNICA- 180 MM, DŁUGOŚĆ- 160 MM. DŁUGOŚĆ WYPROWADZEŃ PRZEWODÓW-MIN. 350 MM.ZESPÓŁ WYPOSAŻONY W DWA OTW. FI-6,5 USYTUOWANE WSPÓŁOSIOWO W ODLEGŁOŚCI 180 MM, DO MOCOWANIA ZESPOŁU GRZEWCZEGO W CYLINDRYCZNEJ OBUDOWIE. | S.I. ELEKTRON | ----- |  | szt | 40
4 | 046-0384-0031-0 | ELEMENT OPOROWY OPORNIKA PRZETWORNICY PTA-44/10 | NP3-739008 | 803N343208-00 |  | szt | 16
5 | 046-0445-0023-0 | CEWKA WIRNIKA SILNIKA LTB-220 | WL2-221006 | 803N341221-00 |  | szt | 870
6 | 046-0445-0029-0 | CEWKA BIEGUNA POMOCNICZEGO NR 2 LTA-220 | WL1-171017 | 803N341106-00 |  | szt | 40
7 | 046-0445-0030-0 | CEWKA BIEGUNA POMOCNICZEGO NR 4 LTA-220 | WL1-171017 | 803N341106-00 |  | szt | 40
8 | 046-0445-0031-0 | CEWKA BIEGUNA POMOCNICZEGO NR 6 LTA-220 | WL1-171017 | 803N341106-00 |  | szt | 40
9 | 046-0445-0032-0 | CEWKA BIEGUNA POMOCNICZEGO NR 8 LTA-220 | WL1-171017 | 803N341106-00 |  | szt | 40
10 | 046-0445-0038-0 | KOMUTATOR DO SILNIKA TRAKCYJNEGO LTB-220 NIEOBROBIONY | ----- | 805NA341209-00 |  | szt | 10
11 | 046-0446-0002-0 | CEWKA BIEGUNA GŁÓWNEGO NR 1 LTA-220 | WL1-162021 | 803N341102-00 |  | szt | 40
12 | 046-0446-0003-0 | CEWKA BIEGUNA GŁÓWNEGO NR 3 LTA-220 | WL1-162021 | 803N341102-00 |  | szt | 40
13 | 046-0446-0004-0 | CEWKA BIEGUNA GŁÓWNEGO NR 5 LTA-220 | WL1-162021 | 803N341102-00 |  | szt | 40
14 | 046-0446-0005-0 | CEWKA BIEGUNA GŁÓWNEGO NR 7 LTA-220 | WL-1-162021 | 803N341102-00 |  | szt | 40
15 | 046-0384-0039-0 | ZESPÓŁ BIEGUNA BOCZNIKOWO-SZEREGOWEGO SILNIKA PRZETWORNICY PTA-44/5 | ----- | 803N343103-00 |  | szt | 20
RAZEM
………………………………………….
Podpis Oferenta