## Pakiet 1
Pakiet 1 Endoprotezy stawu biodrowego - DEPOZYT
A | ENDOPROTEZA CAŁKOWITA BEZCEMENTOWA STAWU BIODROWEGO | Nazwa/ producent/ nr katalogowy | ILOŚĆ | CENA NETTO | VAT % | CENA BRUTTO | WARTOŚĆ NETTO | WARTOŚĆ BRUTTO
1. | 2 | 3 | 4. | 5. | 6 | 7 | 8 | 9
1. | Trzpień bezcementowy, tytanowy, prosty, posiadający kształt klina, samocentrujacy się w kanale (nie wymagający centralizera), zwężający się dystalnie. Trzpień w części bliższej pokryty warstwą czystego tytanu i hydroksyapatytu w technologii Vacuum Plasma Spray. Dostępny w wersji standardowej 135 st. CCD – 8 rozmiarów i waryzowanej 125 st. CCD – 8 rozmiarów. Długości od 115 do 165mm. Sterylizowany promieniami gamma. Konus 12/14. |  | 50
2 | Trzpień bezcementowy, tytanowy, prosty przystosowany do modularnej szyjki. Posiadający kształt klina, samocentrujacy się w kanale (nie wymagający centralizera), zwężający się dystalnie. Części bliższa o przekroju eliptycznym i pokryty warstwą czystego tytanu i hydroksyapatytu w technologii Vacuum Plasma Spray. Przekrój części dystalnej w kształcie ostrołuku. Trzpień dystalnie polerowany, o funkcji kierunkowej. Trzpień w długościach od 125 do 165mm. |  | 50
3 | Trzpień bezcementowy, tytanowy, krótki, przynasadowy przystosowany do modularnej szyjki. W części bliższej o przekroju eliptycznym, część dystalna o przekroju ostrołuku. Cześć proksymalna pokryta warstwą czystego tytanu oraz hydroksyapatytu wykonana z użyciem techniki Vacuum Plasma Spray. Część dystalna polerowana. Trzpień dostępny w 7 rozmiarach od 95 do 125 mm długości trzpienia ze skokiem co 5mm. Sterylizowany promieniami gamma. |  | 230
4 | Modularne szyjki przewężone dla uzyskania większego zakresu ruchu (ROM), polerowane, proste (w trzech długościach) oraz odsunięte o 10 stopni (w trzech długościach). Sterylizowane promieniami gamma. Konus 12/14. |  | 280
5 | głowa-metalowa - średnica 28, 32, 36 i 40 mm z minimum 4 długościami szyjki |  | 310
6 | głowa-ceramiczne - średnica 28, 32, 36 i 40mm o 3 długościach szyjki ceramika Biolox |  | 20
7 | Wysokousieciowany wkład polietylenowy standardowy i z okapem 20 stopni (UHMWPE) dopasowany do wielkośći głów 28-40mm |  | 180
8 | Wkład polietylenowy standardowy i z okapem 20 stopni z antyutleniaczem w postaci VitE dopasowany do wielkośći głów 28-40mm |  | 140
9 | Wkład ceramiczny Biolox Delta dopasowany do wielkośći głów 28-40mm |  | 10
10 | Panewka bezcementowa stawu biodrowego, press fitowa, sferyczna, z czterema równoległymi wgłębieniami w górnej części panewki. Wykonana ze stopu tytanu, szorstka, porowata. Napylana czystym tytanem oraz warstwą hydroksyapatytu. Od wewnątrz polerowana. System łączenia z wkładką bezpierścieniowy, działający na zasadzie stożka. Możliwość ustawienia wkładu panewkowego w 12 różnych pozycjach. Otwór montażowy w dnie panewki zaślepiony kolorową śrubką, której barwa sugeruje dobór konkretnej wkładki. Panewka wyposażona w otwory na śruby zaślepione fabrycznie. Możliwość zastosowania wkładu PE lub ceramicznego Biolox Delta. Dostępna w rozmiarach od 44 do 64 mm ze skokiem co 2 mm oraz dodatkowo 67 i 70mm. |  | 330
11 | śruba do mocowania panewki 20-40 mm (skok co 5mm) |  | 50
RAZEM A
B | ENDOPROTEZA CEMENTOWANA STAWU BIODROWEGO Z GŁOWĄ BIPOLARNĄ i PANEWKĄ CEMENTOWANĄ | Nazwa/ producent/ nr katalogowy | ILOŚĆ | CENA NETTO | VAT % | CENA BRUTTO | WARTOŚĆ NETTO | WARTOŚĆ BRUTTO
1 | Trzpień cementowany stawu biodrowego, pierwotny, wykonany z CoCr, matowy, eliptyczny w przekroju, zaopatrzony w centralizer. Dostępny w 6 rozmiarach w dwóch kątach CCD, mniejsze trzy rozmiary 137,5 stopnia, trzy większe rozmiary 140 stopni. Zakres długości trzpieni od 120 do 150mm. Sterylizowany promieniami gamma. Konus 12/14. |  | 100
2 | głowa metalowa 28mm w 5 długościach szyjki |  | 100
3 | głowa bipolarna składająca się z czaszy metalowej i wkładu polietylenowego (monoblok) w rozmiarach od 40 do 60 mm i średnicy wewnetrznej 28mm, skok co 1mm, |  | 70
4 | Hemisferyczna panewka cementowa stawu biodrowego ze znacznikami radiologicznymi. Zaopatrzona w dystansery dla równomiernego rozłożenia cementu kostnego wykonane z PMMA. Sterylizowana tlenkiem etylenu. Panewka dostępna w 9 rozmiarach od 42 do 58mm średnicy zewnętrznej. Panewka w konkretnych zakresach rozmiarów współpracująca z głowami 28, 32, oraz 36mm, zamiennie: Hemisferyczna panewka cementowa stawu biodrowego ze znacznikami radiologicznymi. Zaopatrzona w dystansery dla równomiernego rozłożenia cementu kostnego wykonane z PMMA oraz 20 stopniowy nawis antyluksacyjny. Sterylizowana tlenkiem etylenu. Panewka dostępna w 9 rozmiarach od 42 do 58mm średnicy zewnętrznej. Panewka współpracująca z głowami 28mm. |  | 30
5 | Cement kostny 40g z antybiotykiem |  | 100
6 | Centralizer |  | 100
RAZEM B
C | NAJEM INSTRUMENTARIUM | ilość kompletów | ILOŚĆ m-cy | CENA NETTO | VAT % | CENA BRUTTO | WARTOŚĆ NETTO | WARTOŚĆ BRUTTO
1 | Instrumentarum A - Podać: nazwa, producent, nr katalogowy, rok produkcji ________________________________ ________________________________ oraz wartośc netto______________zł wartość brutto ________________zł | 1 | 24
2 | Instrumentarum B - Podać: nazwa, producent, nr katalogowy, rok produkcji ________________________________ ________________________________ oraz wartośc netto______________zł wartość brutto ________________zł | 1 | 24
RAZEM C
RAZEM A+B+C
Zamawiający wymaga wyszczególnienia i wycenienia wszystkich części składowych kompletów.
W kolumnach: "cena jedn. netto i brutto" - poza ceną kompletnego produktu - powinny znaleźć się ceny jednostkowe poszczególnych elementów,
z których składa się cały komplet, zaś w kolumnie "nr katalogowy" winny znaleźć się numery katalogowe poszczególnych elementów z podziałem na grupy elementów
(np. numery głów, numery trzpieni itd.). Zamawiający wymaga możliwości zakupu poszczególnych elementów osobno.
Szczegółowy sposób realizacji określa umowa.
Wykonawca zobowiązuje się do utrzymywania stałego zestawu depozytowego oferowanego przedmiotu zamówienia w ilości:
po 1 sztuce z każdego rodzaju i rozmiaru.

## Pakiet 2
Pakiet 2
A | TRZPIEŃ REWIZYJNY STAWU BIODROWEGO | Nazwa/ producent/ nr katalogowy | ILOŚĆ | CENA NETTO | VAT % | CENA BRUTTO | WARTOŚĆ NETTO | WARTOŚĆ BRUTTO
1 | Trzpień rewizyjny stawu biodrowego, tytanowy, modularny, składający się z części krętarzowej i przedłużki. Konus 12/14. Łączenie komponentów na stożku Morse. Kąt CCD 130 st. Sterylizowany promieniami gamma. Część krętarzowa korundowana, szyjka polerowana, w części przedniej i tylnej komponentu krętarza 2 żebra zapobiegające rotacji, tylne dodatkowo wyposażone w 2 otwory dla ewentualnego doszycia tkanek miękkich. Komponent krętarza w 4 wysokościach od 55 do 85mm, a każda z nich w 2 grubościach 17 i 21,5mm. Przedłużka korundowana, zaopatrzona w 8 podłużnych żeber na całej wysokości oraz dodatkowo poprzeczny rowek w dystalnej części, dzięki któremu trzpień staje się bardziej elastyczny dopasowując się do anatomii uda. Przedłużka w 3 długościach 130, 160, 210mm oraz 5 szerokościach 14, 16, 18, 20, 22mm. |  | 6
2 | głowa-metalowa - o średnicy 28, 32, 36 mm z 4 długościami szyjki |  | 6
RAZEM
Zamawiający wymaga wyszczególnienia i wycenienia wszystkich części składowych kompletów.
W kolumnach: "cena jedn. netto i brutto" - poza ceną kompletnego produktu - powinny znaleźć się ceny jednostkowe poszczególnych
elementów, z których składa się cały komplet, zaś w kolumnie "nr katalogowy" winny znaleźć się numery katalogowe poszczególnych
elementów z podziałem na grupy elementów (np. numery głów, numery trzpieni itd.). Zamawiający wymaga możliwości zakupu poszczególnych elementów osobno.
Szczegółowy sposób realizacji określa umowa.

## Pakiet 3
Pakiet 3 DEPOZYT
A | ENDOPROTEZA CAŁKOWITA CEMENTOWA STAWU KOLANOWEGO, kondylarna , modularna, totalna z elementami rewizyjnymi. | Nazwa/ producent/ nr katalogowy | ILOŚĆ | CENA NETTO | VAT % | CENA BRUTTO | WARTOŚĆ NETTO | WARTOŚĆ BRUTTO
1. | Komponent udowy anatomiczny (prawy, lewy) wykonany ze stopu CoCr, osadzany na cemencie kostnym, dostępny w 5 rozmiarach 53,58,63,68,73mm. Powierzchnia stawowa jednopromieniowa w płaszczyźnie strzałkowej i czołowej, zachowujące PCL (CR) oraz z usunięciem PCL (PS) z tylną stabilizacją. |  | 230
2 | Wkładki wykonane z PE (UHMWPE), przystosowane do wersji CR i PS oraz mobile bearing, dostępne w 5 szerokościach (64, 69, 74, 80, 86mm) i 6 wysokościach (6, 8, 10, 13, 16 i 19mm). |  | 230
3 | Komponent piszczelowy wykonany ze stopu CoCr, osadzany na cemencie kostnym, zatrzaskowy i w opcji mobile bearing, do śródoperacyjnego wyboru operatora. Dostępny w 5 szerokościach (64, 69, 74, 80, 86mm). Na dolnej powierzchni komponentu krótki trzpień ze skrzydełkami antyrotacyjnymi. |  | 230
4 | Cement kostny 40g z antybiotykiem |  | 230
5 | Hypoalergiczny komponent udowy, anatomiczny (prawy, lewy) wykonany ze stopu CoCr, pokryty TiNbN, osadzany na cemencie kostnym, dostępny w 5 rozmiarach. Powierzchnia stawowa jednopromieniowa w płaszczyźnie strzałkowej i czołowej, zachowujące PCL (CR) oraz z usunięciem PCL (PS) z tylną stabilizacją. |  | 5
6 | Hypoalergiczny komponent piszczelowy, wykonany ze stopu CoCr, osadzany na cemencie kostnym, zatrzaskowy i w opcji mobile bearing, do śródoperacyjnego wyboru operatora. Dostępny w 5 rozmiarach. Na dolnej powierzchni komponentu krótki trzpień ze skrzydełkami antyrotacyjnymi, pokryty TiNbN. |  | 5
7 | Komponent piszczelowy wykonany ze stopu CoCr, osadzany na cemencie kostnym, zatrzaskowy, kompatybilny z przedłuzką i podkładkami. Dostępny w 5 szerokościach (64, 69, 74, 80, 86mm). Na dolnej powierzchni komponentu krótki trzpień ze skrzydełkami antyrotacyjnymi. |  | 5
8 | Trzpień, przedłużka bezcementowa tytanowa w 2 długościach i średnicach 10-23mm |  | 5
9 | Trzpień, przedłużka cementowa CoCrMo w 2 długościach i średnicach 12 i 14mm |  | 5
10 | Podkładka piszczelowa tytanowa w wysokościach 5 i10mm |  | 5
11 | Offset piszczelowy tytanowy 2, 4 i 6mm |  | 5
RAZEM A
B | NAJEM INSTRUMENTARIUM | ilość kompletów | ILOŚĆ m-cy | CENA NETTO | VAT % | CENA BRUTTO | WARTOŚĆ NETTO | WARTOŚĆ BRUTTO
1 | Instrumentarum A - Podać: nazwa, producent, nr katalogowy, rok produkcji ________________________________ ________________________________ oraz wartośc netto______________zł wartość brutto ________________zł | 1 | 24
RAZEM B
RAZEM A+B
Zamawiający wymaga wyszczególnienia i wycenienia wszystkich części składowych kompletów.
W kolumnach: "cena jedn. netto i brutto" - poza ceną kompletnego produktu - powinny znaleźć się ceny jednostkowe poszczególnych elementów,
z których składa się cały komplet, zaś w kolumnie "nr katalogowy" winny znaleźć się numery katalogowe poszczególnych elementów z podziałem na grupy elementów
(np. numery głów, numery trzpieni itd.). Zamawiający wymaga możliwości zakupu poszczególnych elementów osobno.
Szczegółowy sposób realizacji określa umowa.
Wykonawca zobowiązuje się do utrzymywania stałego zestawu depozytowego oferowanego przedmiotu zamówienia w ilości:
po 1 sztuce z każdego rodzaju i rozmiaru.

## PAkiet 4
Pakiet 4 - DEPOZYT
LP | Zestaw do pozyskiwania komórek macierzystych z tkanki tłuszczowej | Nazwa/ producent/ nr katalogowy | ILOŚĆ | CENA NETTO | VAT % | CENA BRUTTO | WARTOŚĆ NETTO | WARTOŚĆ BRUTTO
1. | Jednorazowy, sterylnie pakowany zestaw do otrzymywania autologicznych komórek macierzystych oraz mezenchymalnych z tkanki tłuszczowej. Zestaw zawiera 20ml separator ze specjalnym wkręcanym, gwintowanym tłokiem pozwalającym na bardzo precyzyjne usunięcie niepożądanego materiału biologicznego. Separator umożliwia odzyskanie bardzo wysoko skoncentrowanej zawiesiny komórek macierzystych oraz mezenchymalnych. Urządzenie umożliwia również odwirowanie dowolnej ilości uzyskanego w procesie liposukcji tłuszczu – operator sam określa potrzebną ilość. Zestaw zawiera również jednorazową igłę do podawania mieszaniny lipolizującej, strzykawki typu luer lock i specjalną strzykawkę do liposukcji z blokadą tłoku. Nieodpłatne użyczenie wirówki niezbędnej do korzystania z zestawów j/w. |  | 50
W ramach realizacji niniejszej umowy Wykonawca na swój koszt zobowiązuje się do przeprowadzenia niezbędnych szkoleń personelu medycznego Zamawiającego.
Wykonawca zobowiązuje się do utrzymywania stałego zestawu depozytowego oferowanego przedmiotu zamówienia: zestawów do otrzymywania
autologicznych komórek macierzystych oraz mezenchymalnych z tkanki tłuszczowej - w ilości: 5 szt.
Wirówka -podać: nazwa, producent, nr katalogowy, rok produkcji ________________________________________________________ _ oraz wartośc netto______________zł wartość brutto ________________zł
Szczegółowy sposób realizacji określa umowa.

## Pakiet 5
Pakiet 5 DEPOZYT
LP | Substytuty kości gąbczastej stosowane przy zabiegach stawu biodrowego i kolanowego | Nazwa/ producent/ nr katalogowy | ILOŚĆ | CENA NETTO | VAT % | CENA BRUTTO | WARTOŚĆ NETTO | WARTOŚĆ BRUTTO
1 | Klin gąbczasty 40x30x10mm |  | 10
2 | Walec gąbczasty, średnica 16/20mm |  | 5
3 | Pręt korowy 80x20x6 mm |  | 5
4 | Pręt korowo-gąbczasty 60x5x8mm |  | 5
5 | Sysntetyczne wiórki oddające strukturę kości gąbczastej w rozmiarach 4-6 mm, objętość 5cc |  | 50
RAZEM
Wykonawca zobowiązuje się do utrzymywania stałego zestawu depozytowego oferowanego przedmiotu zamówienia w ilości:
20% każdej pozycji asortymentowej.
Szczegółowy sposób realizacji określa umowa.

## Pakiet 6
Pakiet nr 6 - NA ODWRÓCONĄ I ANATOMICZNĄ ENDOPROTEZĘ STAWU RAMIENNEGO - DEPOZYT
Lp | OPIS PRZEDMIOTU | Nazwa/ producent | nr katalogowy | Ilość | Cena jedn. netto | VAT | cena jedn. brutto | Wartość netto | Wartość brutto
1 | Element ramienny panewkowy beztrzpieniowy dostępny w trzech średnicach:30, 34,38mm. Opcjonalnie trzpień bezcementowy z 145 stopniowym pochyleniem głowy w części dystalnej z dwoma otworami dla śrub w przypadku złamań lub niestabilności, dostępny w 7 rozmiarach |  |  | 20
2 | Urazowy trzpień cementowy lub bezcementowy z 135 stopniowym pochyleniem |  |  | 10
3 | Urazowy trzpień długi cementowy. Długość minimum 200 mm, dostępny w trzech średnicach. |  |  | 10
4 | Śruby korowe ze stopu tytanu o średnicy 4,5 mm i długościach od 18 – 36 mm, ze skokiem co 2mm |  |  | 30
5 | Panewka stawu ramiennego w trzech wysokościach +3/6/+9 mm i dwóch średnicach 36 i 40 mm w wersji do elementu beztrzpieniowego i z trzpieniem.W wersji konwersacji z kąta 135 stopni do 145 stopni |  |  | 20
6 | Glenosfera ze śrubami lub bez dostępna w wersji centrycznej i ekscentrycznej (3mm) w dwóch rozmiarach 36 i 40 mm. Materiał chrom/kobalt |  |  | 15
7 | Płytka bazowa w rozmiarze 24 mm |  |  | 20
8 | Anatomiczna panewka w 4 rozmiarach (xs,s,m,l) |  |  | 5
9 | Centralny Spacer do elementu panewkowego beztrzpieniowego +3 mm i +5 mm |  |  | 5
10 | Spacer panewkowy + 9mm |  |  | 5
11 | Śruby o średnicy 4.5 mm w długościach od 15 mm do 40 mm do płyty bazowej |  |  | 40
12 | Śruby blokujące o średnicy 4,5 mm w długościach od 15 mm do 40 mm |  |  | 40
13 | Podwójny Stożek |  |  | 10
14 | Głowa Centryczna dostępna w 4 rozmiarach lub Ekscentryczna dostępna w czterech rozmiarach |  |  | 5
15 | Nic z igłą wykonana z teraftalan polietylenu USP rozmiar 5 dostępna w dwóch kolorach (biały/zielony) |  |  | 30
16 | Klatka dostępna w trzech rozmiarach 32/36 mm, 36/40 mm and 40/44 mm |  |  | 3
RAZEM
16 | Zestaw instrumentarium do systemu kompatybilny z systemem zawierające instrumenty i przymiary. Zestaw do endoprotezy urazowej użyczony bezpłatnie. Zestawy pozostałe dostarczane na wezwanie. | użyczenie | Podać: nazwa, producent, nr katalogowy, rok produkcji oraz wartośc netto________ wartość brutto _______ | 1
17 | Szkolenie z techniki operacyjnej dla 2 chirurgów | Szkolenie | ____ | 1
Zamawiający wymaga wyszczególnienia i wycenienia wszystkich części składowych kompletów.
W kolumnach: "cena jedn. netto i brutto" - poza ceną kompletnego produktu - powinny znaleźć się ceny jednostkowe poszczególnych elementów,
z których składa się cały komplet, zaś w kolumnie "nr katalogowy" winny znaleźć się numery kat. poszczególnych elementów z podziałem na gr. elementów
(np. numery głów, numery trzpieni itd.). Zamawiający wymaga możliwości zakupu poszczególnych elementów osobno.
Wykonawca zobowiązuje się do utrzymywania stałego zestawu depozytowego oferowanego przedmiotu zamówienia w ilości:
po 1 szt. każdego rozmiaru.
Szczegółowy sposób realizacji określa umowa.

## Pakiet 7
Pakiet nr 7- ŚRUBY I PŁYTY DO ZESPALANIA KOŚCI UDOWEJ METODĄ DYNAMICZNEGO SYSTEMU BIODROWEGO/KŁYKCIOWEGO- DEPOZYT
Lp. | ŚRUBY I PŁYTY DO ZESPALANIA KOŚCI UDOWEJ METODĄ DYNAMICZNEGO SYSTEMU BIODROWEGO/KŁYKCIOWEGO | Producent/ Nr katalogowy | ILOŚĆ | CENA NETTO | VAT % | CENA BRUTTO | WARTOŚĆ NETTO | WARTOŚĆ BRUTTO
1. | Płyta do zespalania złamań dalszej części kości udowej kąt 95 st. 6 - otworowa |  | 4
2. | Płyta do zespalania złamań dalszej części kości udowej kąt 95 st. 8 - otworowa |  | 6
3. | Płyta do zespalania złamań dalszej części kości udowej kąt 95 st. 10 - otworowa |  | 6
4. | Płyta do zespalania złamań dalszej części kości udowej kąt 95 st. 12 - otworowa |  | 4
5. | Płyta do zespalania złamań dalszej części kości udowej kąt 95 st. 14 - otworowa |  | 4
6. | Płyta do zespalania złamań dalszej części kości udowej kąt 95 st. 16 - otworowa |  | 4
7. | Płyta do zespalania złamań bliższej części kości udowej kąt 135 st. dlugość części szyjkowej 35-40 mm 4 - otworowa |  | 60
8. | Płyta do zespalania złamań bliższej części kości udowej kąt 135 st. dlugość części szyjkowej 35-40 mm 5 - otworowa |  | 40
9. | Płyta do zespalania złamań bliższej części kości udowej kąt 135 st. dlugość części szyjkowej 35-40 mm 8 - otworowa |  | 40
10. | Płyta do zespalania złamań bliższej części kości udowej kąt 135 st. dlugość części szyjkowej 35-40 mm 6 - otworowa |  | 40
11. | Płyta do zespalania złamań bliższej części kości udowej kąt 135 st. dlugość części szyjkowej 35-40 mm 10 - otworowa |  | 4
12. | Płyta do zespalania złamań bliższej części kości udowej kąt 135 st. dlugość części szyjkowej 35-40 mm 12 - otworowa |  | 4
13. | Śruba kostna szyjkowa/kłykciowa, długość gwintu 26-27mm, długość śruby L=od 55mm do 80 mm w odstępach co 5 mm |  | 30
14. | Śruba kostna szyjkowa/kłykciowa, długość gwintu 26-27mm, długość śruby L= od 80mm do 95 mm w odstępach co 5 mm |  | 60
15. | Śruba kostna szyjkowa/kłykciowa, długość gwintu 22-23 mm, długość śruby L= od 95mm do 135 mm w odstępach co 5 mm |  | 60
16. | Śruba kompresyjna |  | 120
17. | Koszt najmu instrumentarium |  | 24
RAZEM
1. Wykonawca zobowiązuje się do utrzymywania stałego zestawu depozytowego oferowanego przedmiotu zamówienia w ilości:
po 1 sztuce z każdego rodzaju i rozmiaru.
2. Szczegółowy zestaw instrumentarium (oraz: wartość, nazwa, producent, rok. prod., il. szt itd.) -podać poniżej:
wartość netto instrumentarium: ............
wartość brutto instrumentarium: ............
__________ | [5 empty] | __________________________________
__________ | [5 empty] | Podpis i pieczęc Wykonawcy

## Pakiet 8
Pakiet nr 8
LP | Narzędzia ortopedyczne | Producent/ Nr katalogowy | ILOŚĆ | CENA NETTO | VAT % | CENA BRUTTO | WARTOŚĆ NETTO | WARTOŚĆ BRUTTO
A | GWOŹDZIE STEINMANNA (końcówka czworokątna)
1. | Grot Steinmanna fi 4,0 L 200-300mm końcówka czworokątna |  | 20
2. | Grot Steinmanna fi 5,0 L 200-300 mm końcówka czworokątna |  | 20
B | GWOŹDŹIE RUSHA
1 | Gwóźdź Rusha fi 3,2 długość L= od 100 do 180 mm ( w odstępach co 10 mm ) |  | 20
2 | Gwóźdź Rusha fi 3,2 długość L= od 190 do 240 mm ( w odstępach co 10 mm) |  | 20
C | DRUT DO WIĄZANIA ODŁAMÓW KOSTNYCH
1. | Drut do wiązania odłamów fi 0,7 L 5m |  | 4
2. | Drut do wiązania odłamów fi 0,9 L 5m |  | 8
3. | Drut do wiązania odłamów fi 1,0 L 5m |  | 8
4. | Drut do wiązania odłamów fi 1,2 L 5m |  | 8
5. | Drut do wiązania odłamów fi 1,4 L 5m |  | 8
6. | Drut do wiązania odłamów fi 1,5 L 5m |  | 4
7. | Drut do wiązania odłamów fi 1,8 L 5m |  | 8
D | NARZĘDZIA ORTOPEDYCZNE
1. | Gwintownik dla wkrętów korowych śr. 4,5 x 1,75 |  | 4
2. | Gwintowniki dla wkrętów gąbczastych śr. 6,5 x 2,75 |  | 2
E | NARZĘDZIA ORTOPEDYCZNE, WIERTŁA DO NAPĘDU Z GŁOWICĄ ZAKRECANĄ KLUCZEM
1. | Wiertła śr. 2 mm |  | 4
2. | Wiertła śr. 3,2 mm |  | 10
3. | Wiertła śr. 4,5 mm |  | 4
RAZEM A+B+C+D+E

## Pakiet 9
PAKIET NR 9
Lp. | PRZEDMIOT ZAMÓWIENIA | Producent /Nr katalogowy | ILOŚĆ | CENA NETTO | VAT % | CENA BRUTTO | WARTOŚĆ NETTO | WARTOŚĆ BRUTTO
1. | Wkręt do kości korowej gniazdo krzyżowe, fi 4,5x1,75: L= od12 do 30 w odstępach co 2 mm |  | 400
2. | Wkręt do kości korowej gniazdo krzyżowe, fi 4,5x1,75: L= od 32 do 50 mm w odstępach co 2 mm |  | 400
3. | Wkręt do kości korowej gniazdo krzyżowe, fi 4,5x1,75: L= od 52 do 70 mm w odstępach co 2 mm |  | 400
4. | Wkręt do kości gąbczastej krzyżowe gwint B=16mm fi 6,5x2,75; długość L = od 25 do 50 mm w odstępach co 5 mm |  | 80
5. | Wkręt do kości gąbczastej krzyżowe L 45 gwint B=32mm fi 6,5x2,75 |  | 20
6. | Wkręt do kości gąbczastej krzyżowe L 50 B=32mm fi 6,5x2,75 |  | 20
7. | Wkręt do kości gąbczastej krzyżowe B=16 mm fi 6,5x2,75 długość L= od 55 do 80 mm w odstępach co 5 mm |  | 60
8. | Wkręt do kości gąbczastej krzyżowe B=32 mm fi 6,5x2,75 długość L= od 55 do 80 mm w odstępach co 5 mm |  | 80
9. | Wkręt do kości gąbczastej krzyżowe B=16 mm fi 6,5x2,75 długość od 85 do 110 mm w odstępach co 5 mm |  | 60
10. | Wkręt do kości gąbczastej krzyżowe B=32 mm fi 6,5x2,75 długość od 85 do 110 mm w odstępach co 5 mm |  | 80
11. | Wkręt do kości gąbczastej krzyżowe L 115 B=16 fi 6,5x2,75 długość od 115 do 140 mm w odstępach co 5 mm |  | 40
12. | Wkręt do kości gąbczastej krzyżowe B=45 fi 6,5x2,75 długość od 115 do 140 mm w odstępach co 5 mm |  | 80
13. | Płytka wąska 10-11x2,5mm 5-otw. L= 87 otwory pod wkręty 4,5 |  | 60
14. | Płytka wąska 10-11x2,5mm 6 -otw. L=103 otw. pod wkręty 4,5 |  | 60
15. | Płytka wąska10- 11x2,5mm 7-otw. L=119 otw. pod wkręty 4,5 |  | 20
16. | Płytka kształtowa T 3/3 -otwory L 50-55 LEWA otwory pod wkrety 3,5-4mm |  | 10
17. | Płytka kształtowa T 3/3 -otwory L 50-55 PRAWA otwory pod wkrety 3,5-4mm |  | 10
18. | Płytka kształtowa T 3/5 -otwory L 70-75 PRAWA otwory pod wkrety 3,5-4mm |  | 10
19. | Płytka kształtowa T 3/5 -otwory L 70-75 LEWA otwory pod wkrety 3,5-4mm |  | 10
20. | Podkładka pod wkręty fi 10 / fi 5 (zewnętrzne / wewnętrzne) |  | 60
RAZEM

## Pakiet 10
Pakiet nr 10
LP | WKRĘTY KANIULOWANE fi 7 mm, fi 4,5 mm | Producent/ Nr katalogowy | ILOŚĆ | CENA NETTO | VAT % | CENA BRUTTO | WARTOŚĆ NETTO | WARTOŚĆ BRUTTO
1. | Wkręty kaniulowane, o średnicy 7 mm długość śruby 45 mm |  | 10
2. | Wkręty kaniulowane, o średnicy 7 mm długość śruby 50 mm |  | 10
3. | Wkręty kaniulowane, o średnicy 7 mm,długość śruby 55 mm |  | 10
4. | Wkręty kaniulowane, o średnicy 7 mm długość śruby 60 mm |  | 10
5. | Wkręty kaniulowane, o średnicy 7 mm, długość śruby 65 mm |  | 10
6. | Wkręty kaniulowane, o średnicy 7 mm, długość śruby 70 mm |  | 10
7. | Wkręty kaniulowane, o średnicy 7 mm długość śruby 75 mm |  | 10
8. | Wkręty kaniulowane, o średnicy 7 mm długość śruby 80 mm |  | 10
9. | Wkręty kaniulowane, o średnicy 7 mm długość śruby 85 mm |  | 10
10. | Wkręty kaniulowane, o średnicy 7 mm, długość śruby 90 mm |  | 10
11. | Wkręty kaniulowane, o średnicy 7 mm, długość śruby 95 mm |  | 10
12. | Wkręty kaniulowane, o średnicy 7 mm, długość śruby 100 mm |  | 10
13. | Wkręty kaniulowane, o średnicy 7 mm, długość śruby 105 mm |  | 10
14. | Wkręty kaniulowane, o średnicy 7 mm długość śruby 110 mm |  | 10
15. | Wkręty kaniulowane, o średnicy 7 mm długość śruby 115 mm |  | 10
16. | Wkręty kaniulowane, o średnicy 7 mm długość śruby 120 mm |  | 10
17. | Wkręty kaniulowane, o średnicy 7 mm długość śruby 125 mm |  | 10
18. | Wkręty kaniulowane, o średnicy 7 mm, długość śruby 130 mm |  | 10
19. | PODKŁADKA POD WKRĘTY KANIULOWANE 7,0 fi 13 |  | 40
20. | PODKŁADKA POD WKRĘTY KANIULOWANE 7,0 fi 16 |  | 40
21. | PODKŁADKA POD WKRĘTY KANIULOWANE 7,0 fi 19 |  | 40
22. | Wkręty kaniulowane, o średnicy 4,5mm, długość śruby 20 mm |  | 10
23. | Wkręty kaniulowane, o średnicy 4,5mm, długość śruby 22 mm |  | 10
24. | Wkręty kaniulowane, o średnicy 4,5mm, długość śruby 24 mm |  | 10
25. | Wkręty kaniulowane, o średnicy 4,5mm, długość śruby 26 mm |  | 10
26. | Wkręty kaniulowane, o średnicy 4,5mm, długość śruby 28 mm |  | 10
27. | Wkręty kaniulowane, o średnicy 4,5mm, długość śruby 30 mm |  | 10
28. | Wkręty kaniulowane, o średnicy 4,5mm, długość śruby 35 mm |  | 10
29. | Wkręty kaniulowane, o średnicy 4,5mm, długość śruby 45 mm |  | 10
30. | Wkręty kaniulowane, o średnicy 4,5mm, długość śruby 50 mm |  | 10
31. | PODKŁADKA POD WKRETY KANIULOWANE 4,5 FI10 |  | 40
32. | PODKŁADKA POD WKRETY KANIULOWANE 4,5 FI15 |  | 40
33. | wiertlo kaniulowane o srednicy 4,5 |  | 2
34. | gwintownik kaniulowany do śrub kaniulowanych o średnicy 4,5mm |  | 2
35. | śrubokręt kaniulowany do śrub kaniulowanych o średnicy 4,5mm |  | 2
razem

## Pakiet 11
Pakiet nr 11
LP | DRUTY KIRSCHNERA Z OSTRZEM JEDNOSTRONNYM TYPU TROKAR długość (L), średnica (fi) | Producent /Nr katalogowy | ILOŚĆ | CENA NETTO | VAT % | CENA BRUTTO | WARTOŚĆ NETTO | WARTOŚĆ BRUTTO
1. | Drut Kirschnera L 150 fi 1,2 |  | 40
2. | Drut Kirschnera L 150 fi 1,4 |  | 40
3. | Drut Kirschnera L 150 fi 1,6 |  | 40
4. | Drut Kirschnera L 150 fi 1,8 |  | 60
5. | Drut Kirschnera L 150 fi 2,0 |  | 80
6. | Drut Kirschnera L 150 fi 2,2 |  | 80
7. | Drut Kirschnera L 150 fi 2,4 |  | 60
8. | Drut Kirschnera L 150 fi 3,0 |  | 40
RAZEM

## Pakiet 12
Pakiet nr 12
LP | DRUTY KIRSCHNERA Z OSTRZEM JEDNOSTRONNYM TYPU TROKAR długość (L), średnica (fi) | Producent/ Nr katalogowy | ILOŚĆ | CENA NETTO | VAT % | CENA BRUTTO | WARTOŚĆ NETTO | WARTOŚĆ BRUTTO
1. | Drut Kirschnera L 310 fi 1,2 |  | 80
2. | Drut Kirschnera L 310 fi 1,4 |  | 80
3. | Drut Kirschnera L 310 fi 1,6 |  | 80
4. | Drut Kirschnera L 310 fi 1,8 |  | 100
5. | Drut Kirschnera L 310 fi 2,0 |  | 100
6. | Drut Kirschnera L 310 fi 2,2 |  | 100
7. | Drut Kirschnera L 310 fi 2,4 |  | 100
8. | Drut Kirschnera L 310 fi 3,0 |  | 60
RAZEM

## Pakiet 13
Pakiet nr 13
LP | DRUTY KIRSCHNERA Z OSTRZEM JEDNOSTRONNYM TYPU TROKAR długość (L), średnica (fi) | Producent/ Nr katalogowy | ILOŚĆ | CENA NETTO | VAT % | CENA BRUTTO | WARTOŚĆ NETTO | WARTOŚĆ BRUTTO
1. | Drut Kirschnera L 210 fi 1,2 |  | 80
2. | Drut Kirschnera L 210 fi 1,4 |  | 80
3. | Drut Kirschnera L 210 fi 1,6 |  | 80
4. | Drut Kirschnera L 210 fi 1,8 |  | 100
5. | Drut Kirschnera L 210 fi 2,0 |  | 100
6. | Drut Kirschnera L 210 fi 2,2 |  | 100
7. | Drut Kirschnera L 210 fi 2,4 |  | 100
8. | Drut Kirschnera L 210 fi 3,0 |  | 60
[6 empty] | RAZEM | 0 | 0