## Przedmiar (hidden)
PRZEDMIAR ROBÓT
Nr poz. | Podstawa | Opis robót | Jm | Ilość
1 | 2 | 3 | 4 | 5
Przebudowa drogi powiatowej nr 1271R Grodzisko Dolne - Chałupki Dębniańskie km 2+060 - 3+059
D-01.00.00. ROBOTY PRZYGOTOWAWCZE - Kod CPV 45100000-8
D-01.01.01. Odtworzenie trasy i punktów wysokościowych
1 | KNNR 1 0111/01 | Roboty pomiarowe przy liniowych robotach ziemnych, na drogach w terenie równinnym
|  | (999)/1000 | km | 1
D-01.02.02. Zdjęcie humusu i darniny
2 | KNR 2-01 0206/03.2 | Roboty ziemne w gruncie kategorii I-II wykonywane koparkami podsiębiernymi o pojemności łyżki 0,60m3 z transportem urobku samochodami samowyładowczymi 5-10t na odległość do 1,0km ( usunięcie humusu) oraz odmulenie rowów przydrożnych
|  | (999*1+175*1)*0,1+470*0,5 | m3 | 352
D-01.02.04. Rozbiórka elementów dróg, ogrodzeń i przepustów
3 | KNR 2-31 0816/03 | Rozebranie przepustu żelbetowego ramowego o przekroju kwadratowym
|  | 8 | m | 8
4 | KNR 2-31 0816/04 | Rozebranie ścianek czołowych i ław przepustów betonowych
|  | 1,5*1*2*0,3 | m3 | 0.9
|  | 24*0,3 | m3 | 7.2
|  | razem | m3 | 8.1
5 | KNR 2-31 0818/01 | Rozebranie barier ochronnych betonowych
|  | 1,5*2 | m | 3
6 | KNR AT-06 0104/04 | Załadunek ładowarką kołową 2,50 m3, wyładunek przez przechylenie skrzyni materiałów rozbiórkowych; samochód samowyładowczy ponad 5 t
|  | 2,5 | t | 2.5
7 | KNR AT-06 0108/03 | Przewóz materiałów rozbiórkowych na odległość do 1 km, samochodem do 15 t
|  | 1 | kurs | 1
8 | KNR 2-31 0802/07 | Rozebranie mechaniczne podbudowy z kruszywa kamiennego o grubości 15cm z wywozem materiału z rozbiórki na odległość do 10km
|  | 175*5,6+((5,6+5,9)/2)*30+51,5*5,9+((5,9+5,6)/2)*30+25*5,6+((5,6+6,1)/2)*30+50*6,1+((6,1+5,6)/2)*30+198*5,6+((5,6+6,4)/2)*30+35*6,4+((6,4+5,6)/2)*30+284,5*5,6 | m2 | 5710.85
9 | KNR 2-31 0802/08 dopłata 5x | Rozebranie mechaniczne podbudowy z kruszywa kamiennego - za każdy dalszy 1cm grubości ponad 15cm
|  | 175*5,6+((5,6+5,9)/2)*30+51,5*5,9+((5,9+5,6)/2)*30+25*5,6+((5,6+6,1)/2)*30+50*6,1+((6,1+5,6)/2)*30+198*5,6+((5,6+6,4)/2)*30+35*6,4+((6,4+5,6)/2)*30+284,5*5,6 | m2 | 5710.85
10 | KNR 2-31 1510/05.3 | Transport wewnętrzny samochodem samowyładowczym 5-10t z załadunkiem mechanicznym kruszywa łamanego na odległość do 0,5km ( wywóz na odl. do 10 km z rozłożeniem po wyznaczonych przez Zamawiającego drogach gminnych)
|  | (5610,95*0,2)*2,12 | t | 2379.04
11 | KNR 2-31 1511/01.2 dopłata 19,5x | Nakłady uzupełniające do tablicy 1509 na transport materiałów samochodem skrzyniowym 5-10t na dalsze 0,5km ponad 0,5km
|  | (5610,95*0,2)*2,12 | t | 2379.04
D-03.00.00. ODWODNIENIE KORPUSU DROGOWEGO - Kod CPV 45233220-7
D-03.01.03a Przepust pod koroną drogi z rur polietylenowych HDPE spiralnie karbowanych
12 | KNR AT-03 0101/01 | Roboty remontowe - cięcie piłą nawierzchni bitumicznych na głębokość do 5cm
|  | 5*2+45 | m | 55
13 | KNR AT-03 0104/03 | Mechaniczna rozbiórka z wywozem materiału z rozbiórki na odległość do 1km nawierzchni bitumicznej o grubości 10cm
|  | 5*2*2+30 | m2 | 50
14 | KNR 2-31 0802/07 dopłata 2x | Rozebranie mechaniczne podbudowy z kruszywa kamiennego o grubości 15cm
|  | 20+30 | m2 | 50
15 | KNR 2-01 0310/02 | Wykopy ciągłe lub jamiste w gruncie kategorii III ze skarpami o szerokości dna do 1,5m i głębokości do 1,5m ze złożeniem urobku na odkład
|  | 12*1*0,5 | m3 | 6
16 | KNR 2-31 0605/01 | Ławy fundamentowe żwirowe przepustów rurowych pod zjazdami
|  | 12*1,2*0,3 | m3 | 4.32
17 | KNNR 4 1308/08 | Kanały z rur HDPE o średnicy 600mm łączone na wcisk
|  | 12 | m | 12
18 | KNR 2-28 0501/09 | Obsypka rurociągu kruszywem dowiezionym z zagęszczeniem ubijakami mechanicznymi
|  | (12*2*1,2)-12*0,35*0,35*3,14 | m3 | 24.184
19 | KNR 2-33 0606/01 | Obudowy wlotów (wylotów) żelbetowych przepustów drogowych rurowych z prefabrykatów betonowych i izolacją bitumiczną
|  | (1,5*1*0,3)*2 | m3 | 0.9
20 | KNR 2-31 0605/02 | Ławy fundamentowe betonowe
|  | 1,5*0,4*1*2 | m3 | 1.2
D-03.02.01 Kanalizacja deszczowa
21 | KNNR 4 1411/02 | Podłoża pod kanały z rur PEHD średnicy 200 z materiałów sypkich grub. 15 cm
|  | 8*0,3*0,15 | m3 | 0.36
22 | KNNR 4 1411/01 | Podłoża pod obiekty ( studnie i studzienki ) z materiałów sypkich o grubości 10cm
|  | 1*1,5*1,5*0,1+2*1*1*0,1 | m3 | 0.43
23 | KNNR 4 1411/02 | Podłoża pod obiekty ( studnie i studzienki ) z materiałów sypkich ( pospółka ) o grubości 15cm
|  | 1*1,5*1,5*0,1+2*1*1*0,1 | m3 | 0.43
24 | KNNR 1 0318/01 | Zasypywanie wykopów o ścianach pionowych o szerokości 0.8-2.5 m i głęb.do 1.5 m w gr.kat. I-III
|  | 8*0,5*0,8-(8*0,1*0,1) | m3 | 3.12
25 | KNNR 4 1413/03 analiza własna | Studnia o średnicy 1000mm i głebokości do 3,0 m w gotowym wykopie wraz z pierścieniem odciążającym i włazem żeliwnym DN400
|  | 1 | studnię | 1
26 | KNNR 4 1424/02 analiza własna | Studzienki ściekowe uliczne typu ciężkiego z osadnikiem
|  | 2 | szt. | 2
27 | KNNR 4 1308/03 | Przykanalik z rur PEHD o średnicy 200mm łączone na wcisk
|  | 8 | m | 8
28 | KNR 2-01 0236/01 | Zagęszczenie nasypów z gruntu sypkiego kategorii I-III ubijakami mechanicznymi
|  | 3,12 | m3 | 3.12
29 | KNR 2-31 0606/03 analiza własna | Wykonanie osadnika przepustu wraz z zakupem i transportem materiałów
|  | 2 | szt | 2
D-03.02.01a Regulacja pionowa wpustów studni rewizyjnych oraz urządzeń ściekowych
30 | KNR 2-31 1406/02 | Regulacja pionowa kratek ściekowych ulicznych
|  | 17 | szt | 17
31 | KNR 2-31 1406/03 | Regulacja pionowa włazów kanałowych
|  | 3 | szt | 3
D-04.00.00. PODBUDOWY - Kod CPV 45233000-9
D-04.01.01. Koryto wraz z profilowaniem i zagęszczaniem podłoża
32 | KNR 2-31 0102/01 | Koryta o głębokości 10cm wykonywane na poszerzeniach jezdni w gruncie kategorii II-IV (pobocza)
|  | (34+11,5+48+35+23+12+23+92+63+22+12+36+3+17+48+66+311)*1+(251,5*1) | m2 | 1108
33 | KNNR 6 0103/03 | Profilowanie i zagęszczanie mechaniczne podłoża pod warstwy konstrukcyjne nawierzchni w gruncie kategorii II-VI
|  | (34+11,5+48+35+23+12+23+92+63+22+12+36+3+17+48+66+311)*1+(251,5*1) | m2 | 1108
D-04.03.01a Połączenie międzywarstwowe nawierzchni drogowej emulsją asfaltową
34 | KNR AT-03 0202/02 | Mechaniczne oczyszczenie i skropienie emulsją asfaltową na zimno podbudowy lub nawierzchni betonowej/bitumicznej przy zużyciu emulsji 0,5kg/m2
|  | 175*5,55+((5,55+5,85)/2)*30+51,5*5,85+((5,85+5,55)/2)*30+25*5,55+((5,55+6,05)/2)*30+50*6,05+((6,05+5,55)/2)*30+198*5,55+((5,55+6,35)/2)*30+35*6,35+((6,35+5,55)/2)*30+284,5*5,6 | m2 | 5675.13
D-04.04.03 Podbudowy z kruszywa łamanego stabilizowanego mechanicznie
35 | KNR 2-31 0114/05 | Warstwa dolna podbudowy z kruszywa łamanego o grubości po zagęszczeniu 15cm
|  | 175*5,6+((5,6+5,9)/2)*30+51,5*5,9+((5,9+5,6)/2)*30+25*5,6+((5,6+6,1)/2)*30+50*6,1+((6,1+5,6)/2)*30+198*5,6+((5,6+6,4)/2)*30+35*6,4+((6,4+5,6)/2)*30+284,5*5,6 | m2 | 5710.85
36 | KNR 2-31 0114/06 dopłata 5x | Warstwa dolna podbudowy z kruszywa łamanego o grubości po zagęszczeniu 15cm - za każdy dalszy 1cm
|  | 175*5,6+((5,6+5,9)/2)*30+51,5*5,9+((5,9+5,6)/2)*30+25*5,6+((5,6+6,1)/2)*30+50*6,1+((6,1+5,6)/2)*30+198*5,6+((5,6+6,4)/2)*30+35*6,4+((6,4+5,6)/2)*30+284,5*5,6 | m2 | 5710.85
37 | KNNR 6 0113/05 | Podbudowy z kruszyw łamanych, warstwa górna, grubość warstwy po zagęszczeniu 10cm pod chodnik
|  | 50 | m2 | 50
D-04.05.04 Podbudowy i ulepszone podłoża z gruntów lub kruszyw stabilizowanych spoiwami hydraulicznymi
38 | KNNR 6 0111/02 | Podbudowa z gruntu stabilizowanego cementem grubość warstwy po zagęszczeniu - 15cm - Rm 2,5 MPa
|  | 175*5,6+((5,6+5,9)/2)*30+51,5*5,9+((5,9+5,6)/2)*30+25*5,6+((5,6+6,1)/2)*30+50*6,1+((6,1+5,6)/2)*30+198*5,6+((5,6+6,4)/2)*30+35*6,4+((6,4+5,6)/2)*30+284,5*5,6 | m2 | 5710.9
39 | KNNR 6 0111/01 | Podbudowa z gruntu stabilizowanego cementem (20kg cementu na 1m2), grubość warstwy po zagęszczeniu - 10cm pod chodnik
|  | 50 | m2 | 50
D-05.00.00. NAWIERZCHNIE - Kod CPV 45233220-7
D-05.03.05a Nawierzchnia z betonu asfaltowego
40 | KNR 2-31 0310/01 | Nawierzchnia z mieszanek mineralno-bitumicznych grysowych z warstwą wiążącą afaltową o grubości po zagęszczeniu 4cm
|  | 175*5,55+((5,55+5,85)/2)*30+51,5*5,85+((5,85+5,55)/2)*30+25*5,55+((5,55+6,05)/2)*30+50*6,05+((6,05+5,55)/2)*30+198*5,55+((5,55+6,35)/2)*30+35*6,35+((6,35+5,55)/2)*30+284,5*5,6 | m2 | 5675.13
41 | KNR 2-31 0310/02 dopłata 3x | Nawierzchnia z mieszanek mineralno-bitumicznych grysowych z warstwą wiążącą afaltową - za każdy dalszy 1cm ponad 4cm grubości po zagęszczeniu
|  | 175*5,55+((5,55+5,85)/2)*30+51,5*5,85+((5,85+5,55)/2)*30+25*5,55+((5,55+6,05)/2)*30+50*6,05+((6,05+5,55)/2)*30+198*5,55+((5,55+6,35)/2)*30+35*6,35+((6,35+5,55)/2)*30+284,5*5,6 | m2 | 5675.13
42 | KNR AT-03 0101/01 | Roboty remontowe - cięcie piłą nawierzchni bitumicznych na głębokość do 5cm
|  | 5,5*2+7+7+5+5 | m | 35
43 | KNR AT-03 0104/01 | Mechaniczna rozbiórka z wywozem materiału z rozbiórki na odległość do 1km nawierzchni bitumicznej o grubości 4cm
|  | (5,5*2*3)+7*3+7*3+5*2+5*2 | m2 | 95
44 | KNR 2-31 0311/05 | Nawierzchnia z mieszanek mineralno-bitumicznych grysowo-żwirowych z warstwą ścieralną asfaltową o grubości po zagęszczeniu 3cm
|  | 175*5,5+((5,5+5,8)/2)*30+51,5*5,8+((5,8+5,5)/2)*30+25*5,5+((5,5+6)/2)*30+50*6+((6+5,5)/2)*30+198*5,5+((5,5+6,3)/2)*30+35*6,3+((6,3+5,5)/2)*30+284,5*5,5+11*2 | m2 | 5632.95
45 | KNR 2-31 0311/06 dopłata 2x | Nawierzchnia z mieszanek mineralno-bitumicznych grysowo-żwirowych z warstwą ścieralną asfaltową - za każdy dalszy 1cm ponad 3cm grubości po zagęszczeniu
|  | 175*5,5+((5,5+5,8)/2)*30+51,5*5,8+((5,8+5,5)/2)*30+25*5,5+((5,5+6)/2)*30+50*6+((6+5,5)/2)*30+198*5,5+((5,5+6,3)/2)*30+35*6,3+((6,3+5,5)/2)*30+284,5*5,5+11*2 | m2 | 5632.95
D-05.03.11 Frezowanie nawierzchni
46 | KNR AT-03 0102/02 dopłata 3x | Roboty remontowe z wywozem materiału z rozbiórki na odległość do 10km - frezowanie nawierzchni bitumicznej o grubości 4cm ( grub. 12cm)
|  | 175*5,5+((5,5+5,8)/2)*30+51,5*5,8+((5,8+5,5)/2)*30+25*5,5+((5,5+6)/2)*30+50*6+((6+5,5)/2)*30+198*5,5+((5,5+6,3)/2)*30+35*6,3+((6,3+5,5)/2)*30+284,5*5,5+11*2 | m2 | 5632.95
D-06.00.00. ROBOTY WYKOŃCZENIOWE - Kod CPV 45233000-9
D-06.02.01a. Przepusty z rur polietylenowych karbowanych pod zjazdami
47 | KNR 2-31 0605/01 | Ławy fundamentowe żwirowe przepustów rurowych pod zjazdami
|  | 138*0,20*0,6 | m3 | 16.56
48 | KNNR 4 1308/06 | Kanały z rur PCW o średnicy 400mm łączone na wcisk
|  | 13*7+47 | m | 138
49 | KNNR 1 0318/02 | Zasypanie wykopów o ścianach pionowych o szerokości 0,8-2,5m i głębokości 1,5m gruntem kategorii III-IV
|  | 138*0,7*1-3,14*0,2*0,2*138 | m3 | 79.27
50 | KNR 2-31 0605/03 | Ścianki czołowe dla rur o średnicy 40cm przepustów rurowych pod zjazdami
|  | 13*2 | ścianka | 26
D-06.03.01a. Pobocza utwardzone kruszywem łamanym
51 | KNNR 6 0113/05 | Podbudowy z kruszyw łamanych, warstwa górna, grubość warstwy po zagęszczeniu 10cm
|  | (34+11,5+48+35+23+12+23+92+63+22+12+36+3+17+48+66+311)*1+(251,5*1) | m2 | 1108
D-07.00.00. URZĄDZENIA BEZPIECZEŃSTWA RUCHU - Kod CPV 45233000-9
D-07.01.01. Oznakowanie poziome
52 | KNNR 6 0705/05 | Oznakowanie poziome jezdni farbą chlorokauczukową odblaskową, linie na skrzyżowaniach i przejściach dla pieszych, malowane ręcznie
|  | 4*0,5*5*2 | m2 | 20
D-07.06.02 Urządzenia zabezpieczające ruch pieszych
53 | KNNR 6 0703/01 | Bariery jednostronne o masie 1m 24kg
|  | 3*2 | m | 6
54 | KNNR 6 0703/05 | Zakończenie jednostronne barier o masie 1m 24kg
|  | 3*4 | m | 12
D-08.00.00. ELEMENTY ULIC - Kod CPV 45233000-0
D-08.01.01. Krawężniki betonowe
55 | KNR 2-31 0813/03 | Rozebranie krawężników betonowych o wymiarach 15x30cm, na podsypce cementowo-piaskowej
|  | 2+2+2+2+2+1+4+4+4 | m | 23
56 | KNR 2-31 0812/03 | Rozebranie ław z betonu pod krawężniki
|  | 23*0,07 | m3 | 1.61
57 | KNR 2-31 0402/04 | Ława betonowa z oporem pod krawężniki
|  | 23*0,07+28*0,07 | m3 | 3.57
58 | KNR 2-31 0403/01 | Krawężniki betonowe o wymiarach 15x30cm wystające na podsypce piaskowej
|  | 23+28 | m | 51
D-08.02.02. Chodniki i zjazdy z brukowej kostki betonowej
59 | KNR 2-31 0807/01 | Rozebranie nawierzchni chodników z kostki betonowej
|  | 4+1+1+4+1+4+1+1+4+1+2+2+1+4+10+(28*2)+(30*2) | m2 | 157
|  | zjazdy 96 | m2 | 96
|  | razem | m2 | 253
60 | KNR 2-31u1 0300/01 | Chodniki z kostki brukowej betonowej prostokątnej 20x10cm o grubości 6cm na podsypce piaskowej ( ponowne ułożenie )
|  | 157 | m2 | 157
|  | 96 | m2 | 96
|  | razem | m2 | 253
61 | KNR 2-31u1 0300/01 | Chodniki z kostki brukowej betonowej prostokątnej 20x10cm o grubości 6cm na podsypce piaskowej
|  | 50 | m2 | 50
D-08.03.01. Betonowe obrzeża chodnikowe
62 | KNNR 6 0404/03 | Obrzeża betonowe o wymiarach 30x8 cm na podsypce piaskowej, spoiny wypełnione piaskiem
|  | 30 | m | 30
63 | KNR 2-31 0402/03 | Ława betonowa zwykła pod obrzeża
|  | 30*0,04 | m3 | 1.2
D-10.00.00. INNE ROBOTY - Kod CPV 45112310-1
D-10.07.01. Zjazdy do gospodarstw i na drogi boczne
64 | KNR 2-31 0101/01 | Koryta o głębokości 20 cm wykonywane mechanicznie na całej szerokości jezdni i chodników w gruncie kategorii I-IV
|  | 437 | m2 | 437
65 | KNNR 6 0103/01 | Profilowanie i zagęszczanie podłoża wykonywane ręcznie w gruncie kat. II-IV pod warstwy konstrukcyjne nawierzchni
|  | 437 | m2 | 437
66 | KNNR 6 0113/02 | Podbudowy z kruszyw łamanych, warstwa dolna, grubość warstwy po zagęszczeniu 20cm
|  | 437 | m2 | 437
67 | KNR 2-31 0310/01 | Nawierzchnia z mieszanek mineralno-bitumicznych grysowych z warstwą wiążącą afaltową o grubości po zagęszczeniu 4cm
|  | 437 | m2 | 437
68 | KNR 2-31 0311/05 | Nawierzchnia z mieszanek mineralno-bitumicznych grysowo-żwirowych z warstwą ścieralną asfaltową o grubości po zagęszczeniu 3cm
|  | 437 | m2 | 437
drogi boczne
|  | razem | m2 | 437
69 | KNR 2-31 0311/06 | Nawierzchnia z mieszanek mineralno-bitumicznych grysowo-żwirowych z warstwą ścieralną asfaltową - za każdy dalszy 1cm ponad 3cm grubości po zagęszczeniu
|  | 437 | m2 | 437

## Kosztorys uproszczony
KOSZTORYS OFERTOWY
Nr poz. | Podstawa | Opis robót | Jm | Ilość | Cena | Wartość
1 | 2 | 3 | 4 | 5 | 6 | 7
Przebudowa drogi powiatowej nr 1271R Grodzisko Dolne - Chałupki Dębniańskie km 2+060 - 3+059
D-01.00.00. ROBOTY PRZYGOTOWAWCZE - Kod CPV 45100000-8
D-01.01.01. Odtworzenie trasy i punktów wysokościowych
1 | KNNR 1 0111/01 | Roboty pomiarowe przy liniowych robotach ziemnych, na drogach w terenie równinnym | km | 1
D-01.02.02. Zdjęcie humusu i darniny
2 | KNR 2-01 0206/03.2 | Roboty ziemne w gruncie kategorii I-II wykonywane koparkami podsiębiernymi o pojemności łyżki 0,60m3 z transportem urobku samochodami samowyładowczymi 5-10t na odległość do 1,0km ( usunięcie humusu) oraz odmulenie rowów przydrożnych | m3 | 352
D-01.02.04. Rozbiórka elementów dróg, ogrodzeń i przepustów
3 | KNR 2-31 0816/03 | Rozebranie przepustu żelbetowego ramowego o przekroju kwadratowym | m | 8
4 | KNR 2-31 0816/04 | Rozebranie ścianek czołowych i ław przepustów betonowych | m3 | 8.1
5 | KNR 2-31 0818/01 | Rozebranie barier ochronnych betonowych | m | 3
6 | KNR AT-06 0104/04 | Załadunek ładowarką kołową 2,50 m3, wyładunek przez przechylenie skrzyni materiałów rozbiórkowych; samochód samowyładowczy ponad 5 t | t | 2.5
7 | KNR AT-06 0108/03 | Przewóz materiałów rozbiórkowych na odległość do 1 km, samochodem do 15 t | kurs | 1
8 | KNR 2-31 0802/07 | Rozebranie mechaniczne podbudowy z kruszywa kamiennego o grubości 15cm z wywozem materiału z rozbiórki na odległość do 10km | m2 | 5710.85
9 | KNR 2-31 0802/08 dopłata 15x | Rozebranie mechaniczne podbudowy z kruszywa kamiennego - za każdy dalszy 1cm grubości ponad 15cm do łącznej grubości 30 cm | m2 | 5710.85
10 | KNR 2-31 1510/05.3 | Transport wewnętrzny samochodem samowyładowczym 5-10t z załadunkiem mechanicznym kruszywa łamanego na odległość do 0,5km ( wywóz na odl. do 10 km z rozłożeniem po wyznaczonych przez Zamawiającego drogach gminnych) | t | 4282.5
11 | KNR 2-31 1511/01.2 dopłata 19,5x | Nakłady uzupełniające do tablicy 1509 na transport materiałów samochodem skrzyniowym 5-10t na dalsze 0,5km ponad 0,5km | t | 4282.5
D-03.00.00. ODWODNIENIE KORPUSU DROGOWEGO - Kod CPV 45233220-7
D-03.01.03a Przepust pod koroną drogi z rur polietylenowych HDPE spiralnie karbowanych
12 | KNR AT-03 0101/01 | Roboty remontowe - cięcie piłą nawierzchni bitumicznych na głębokość do 5cm | m | 55
13 | KNR AT-03 0104/03 | Mechaniczna rozbiórka z wywozem materiału z rozbiórki na odległość do 1km nawierzchni bitumicznej o grubości 10cm | m2 | 50
14 | KNR 2-31 0802/07 dopłata 2x | Rozebranie mechaniczne podbudowy z kruszywa kamiennego o grubości 15cm | m2 | 50
15 | KNR 2-01 0310/02 | Wykopy ciągłe lub jamiste w gruncie kategorii III ze skarpami o szerokości dna do 1,5m i głębokości do 1,5m ze złożeniem urobku na odkład | m3 | 6
16 | KNR 2-31 0605/01 | Ławy fundamentowe żwirowe przepustów rurowych pod zjazdami | m3 | 4.32
17 | KNNR 4 1308/08 | Kanały z rur HDPE o średnicy 600mm łączone na wcisk | m | 12
18 | KNR 2-28 0501/09 | Obsypka rurociągu kruszywem dowiezionym z zagęszczeniem ubijakami mechanicznymi | m3 | 24.184
19 | KNR 2-33 0606/01 | Obudowy wlotów (wylotów) żelbetowych przepustów drogowych rurowych z prefabrykatów betonowych i izolacją bitumiczną | m3 | 0.9
20 | KNR 2-31 0605/02 | Ławy fundamentowe betonowe | m3 | 1.2
D-03.02.01 Kanalizacja deszczowa
21 | KNNR 4 1411/02 | Podłoża pod kanały z rur PEHD średnicy 200 z materiałów sypkich grub. 15 cm | m3 | 0.36
22 | KNNR 4 1411/01 | Podłoża pod obiekty ( studnie i studzienki ) z materiałów sypkich o grubości 10cm | m3 | 0.43
23 | KNNR 4 1411/02 | Podłoża pod obiekty ( studnie i studzienki ) z materiałów sypkich ( pospółka ) o grubości 15cm | m3 | 0.43
24 | KNNR 1 0318/01 | Zasypywanie wykopów o ścianach pionowych o szerokości 0.8-2.5 m i głęb.do 1.5 m w gr.kat. I-III | m3 | 3.12
25 | KNNR 4 1413/03 analiza własna | Studnia o średnicy 1000mm i głebokości do 3,0 m w gotowym wykopie wraz z pierścieniem odciążającym i włazem żeliwnym DN400 | studnię | 1
26 | KNNR 4 1424/02 analiza własna | Studzienki ściekowe uliczne typu ciężkiego z osadnikiem | szt. | 2
27 | KNNR 4 1308/03 | Przykanalik z rur PEHD o średnicy 200mm łączone na wcisk | m | 8
28 | KNR 2-01 0236/01 | Zagęszczenie nasypów z gruntu sypkiego kategorii I-III ubijakami mechanicznymi | m3 | 3.12
29 | KNR 2-31 0606/03 analiza własna | Wykonanie osadnika przepustu wraz z zakupem i transportem materiałów | szt | 2
D-03.02.01a Regulacja pionowa wpustów studni rewizyjnych oraz urządzeń ściekowych
30 | KNR 2-31 1406/02 | Regulacja pionowa kratek ściekowych ulicznych | szt | 17
31 | KNR 2-31 1406/03 | Regulacja pionowa włazów kanałowych | szt | 3
D-04.00.00. PODBUDOWY - Kod CPV 45233000-9
D-04.01.01. Koryto wraz z profilowaniem i zagęszczaniem podłoża
32 | KNR 2-31 0102/01 | Koryta o głębokości 10cm wykonywane na poszerzeniach jezdni w gruncie kategorii II-IV (pobocza) | m2 | 1108
33 | KNNR 6 0103/03 | Profilowanie i zagęszczanie mechaniczne podłoża pod warstwy konstrukcyjne nawierzchni w gruncie kategorii II-VI | m2 | 1108
D-04.03.01a Połączenie międzywarstwowe nawierzchni drogowej emulsją asfaltową
34 | KNR AT-03 0202/02 | Mechaniczne oczyszczenie i skropienie emulsją asfaltową na zimno podbudowy lub nawierzchni betonowej/bitumicznej przy zużyciu emulsji 0,5kg/m2 | m2 | 5675.13
D-04.04.03 Podbudowy z kruszywa łamanego stabilizowanego mechanicznie
35 | KNR 2-31 0114/05 | Warstwa dolna podbudowy z kruszywa łamanego o grubości po zagęszczeniu 15cm | m2 | 5710.85
36 | KNR 2-31 0114/06 dopłata 5x | Warstwa dolna podbudowy z kruszywa łamanego o grubości po zagęszczeniu 15cm - za każdy dalszy 1cm do łącznej grubości 20cm | m2 | 5710.85
37 | KNNR 6 0113/05 | Podbudowy z kruszyw łamanych, warstwa górna, grubość warstwy po zagęszczeniu 10cm pod chodnik | m2 | 50
D-04.05.04 Podbudowy i ulepszone podłoża z gruntów lub kruszyw stabilizowanych spoiwami hydraulicznymi
38 | KNNR 6 0111/02 | Podbudowa z gruntu stabilizowanego cementem grubość warstwy po zagęszczeniu - 15cm - Rm 2,5 MPa | m2 | 5710.9
39 | KNNR 6 0111/01 | Podbudowa z gruntu stabilizowanego cementem (20kg cementu na 1m2), grubość warstwy po zagęszczeniu - 10cm pod chodnik | m2 | 50
D-05.00.00. NAWIERZCHNIE - Kod CPV 45233220-7
D-05.03.05a Nawierzchnia z betonu asfaltowego
40 | KNR 2-31 0310/01 | Nawierzchnia z mieszanek mineralno-bitumicznych grysowych z warstwą wiążącą afaltową o grubości po zagęszczeniu 4cm | m2 | 5675.13
41 | KNR 2-31 0310/02 dopłata 3x | Nawierzchnia z mieszanek mineralno-bitumicznych grysowych z warstwą wiążącą afaltową - za każdy dalszy 1cm ponad 4cm grubości po zagęszczeniu do łącznej grubości 7cm | m2 | 5675.13
42 | KNR AT-03 0101/01 | Roboty remontowe - cięcie piłą nawierzchni bitumicznych na głębokość do 5cm | m | 35
43 | KNR AT-03 0104/01 | Mechaniczna rozbiórka z wywozem materiału z rozbiórki na odległość do 1km nawierzchni bitumicznej o grubości 4cm | m2 | 95
44 | KNR 2-31 0311/05 | Nawierzchnia z mieszanek mineralno-bitumicznych grysowo-żwirowych z warstwą ścieralną asfaltową o grubości po zagęszczeniu 3cm | m2 | 5632.95
45 | KNR 2-31 0311/06 dopłata 2x | Nawierzchnia z mieszanek mineralno-bitumicznych grysowo-żwirowych z warstwą ścieralną asfaltową - za każdy dalszy 1cm ponad 3cm grubości po zagęszczeniu do łącznej grubości 5cm | m2 | 5632.95
D-05.03.11 Frezowanie nawierzchni
46 | KNR AT-03 0102/02 dopłata 3x | Roboty remontowe z wywozem materiału z rozbiórki na odległość do 10km - frezowanie nawierzchni bitumicznej o grubości grub. 12cm | m2 | 5632.95
D-06.00.00. ROBOTY WYKOŃCZENIOWE - Kod CPV 45233000-9
D-06.02.01a. Przepusty z rur polietylenowych karbowanych pod zjazdami
47 | KNR 2-31 0605/01 | Ławy fundamentowe żwirowe przepustów rurowych pod zjazdami | m3 | 16.56
48 | KNNR 4 1308/06 | Kanały z rur PCW o średnicy 400mm łączone na wcisk | m | 138
49 | KNNR 1 0318/02 | Zasypanie wykopów o ścianach pionowych o szerokości 0,8-2,5m i głębokości 1,5m gruntem kategorii III-IV | m3 | 79.27
50 | KNR 2-31 0605/03 | Ścianki czołowe dla rur o średnicy 40cm przepustów rurowych pod zjazdami | ścianka | 26
D-06.02.01a. Przepusty z rur polietylenowych karbowanych pod zjazdami
D-06.03.01a. Pobocza utwardzone kruszywem łamanym
51 | KNNR 6 0113/05 | Podbudowy z kruszyw łamanych, warstwa górna, grubość warstwy po zagęszczeniu 10cm | m2 | 1108
D-07.00.00. URZĄDZENIA BEZPIECZEŃSTWA RUCHU - Kod CPV 45233000-9
D-07.01.01. Oznakowanie poziome
52 | KNNR 6 0705/05 | Oznakowanie poziome jezdni farbą chlorokauczukową odblaskową, linie na skrzyżowaniach i przejściach dla pieszych, malowane ręcznie | m2 | 20
D-07.06.02 Urządzenia zabezpieczające ruch pieszych
53 | KNNR 6 0703/01 | Bariery jednostronne o masie 1m 24kg | m | 24
54 | KNNR 6 0703/05 | Zakończenie jednostronne barier o masie 1m 24kg | m | 16
D-08.00.00. ELEMENTY ULIC - Kod CPV 45233000-0
D-08.01.01. Krawężniki betonowe
55 | KNR 2-31 0813/03 | Rozebranie krawężników betonowych o wymiarach 15x30cm, na podsypce cementowo-piaskowej | m | 23
56 | KNR 2-31 0812/03 | Rozebranie ław z betonu pod krawężniki | m3 | 1.61
57 | KNR 2-31 0402/04 | Ława betonowa z oporem pod krawężniki | m3 | 3.57
58 | KNR 2-31 0403/01 | Krawężniki betonowe o wymiarach 15x30cm wystające na podsypce piaskowej | m | 51
D-08.02.02. Chodniki i zjazdy z brukowej kostki betonowej
59 | KNR 2-31 0807/01 | Rozebranie nawierzchni chodników z kostki betonowej | m2 | 253
60 | KNR 2-31u1 0300/01 | Chodniki z kostki brukowej betonowej prostokątnej 20x10cm o grubości 6cm na podsypce piaskowej ( ponowne ułożenie ) | m2 | 253
61 | KNR 2-31u1 0300/01 | Chodniki z kostki brukowej betonowej prostokątnej 20x10cm o grubości 6cm na podsypce piaskowej | m2 | 50
D-08.03.01. Betonowe obrzeża chodnikowe
62 | KNNR 6 0404/03 | Obrzeża betonowe o wymiarach 30x8 cm na podsypce piaskowej, spoiny wypełnione piaskiem | m | 30
63 | KNR 2-31 0402/03 | Ława betonowa zwykła pod obrzeża | m3 | 1.2
D-10.00.00. INNE ROBOTY - Kod CPV 45112310-1
D-10.07.01. Zjazdy do gospodarstw i na drogi boczne
64 | KNR 2-31 0101/01 | Koryta o głębokości 20 cm wykonywane mechanicznie na całej szerokości jezdni i chodników w gruncie kategorii I-IV | m2 | 437
65 | KNNR 6 0103/01 | Profilowanie i zagęszczanie podłoża wykonywane ręcznie w gruncie kat. II-IV pod warstwy konstrukcyjne nawierzchni | m2 | 437
66 | KNNR 6 0113/02 | Podbudowy z kruszyw łamanych, warstwa dolna, grubość warstwy po zagęszczeniu 20cm | m2 | 437
67 | KNR 2-31 0310/01 | Nawierzchnia z mieszanek mineralno-bitumicznych grysowych z warstwą wiążącą afaltową o grubości po zagęszczeniu 4cm | m2 | 437
68 | KNR 2-31 0311/05 | Nawierzchnia z mieszanek mineralno-bitumicznych grysowo-żwirowych z warstwą ścieralną asfaltową o grubości po zagęszczeniu 3cm | m2 | 437
69 | KNR 2-31 0311/06 | Nawierzchnia z mieszanek mineralno-bitumicznych grysowo-żwirowych z warstwą ścieralną asfaltową - za każdy dalszy 1cm ponad 3cm grubości po zagęszczeniu | m2 | 437
Razem wartość kosztorysu netto :
Podatek VAT 23% :
Razem wartość kosztorysu brutto :