## załącznik nr 1
załącznik nr 1 Tabela Elementów Rozliczeniowych
Lp. | Rodzaj robót, materiał i robocizna | jm | Cena brutto | ilość jednostek | cena jednostkowa netto | wartość netto
| A | B |  | C | D | CxD
1 | Demontaż wiaty o długości do 3mb.(wraz z wszystkimi pracami z tym związanymi: demontaż fundamentów, przywrócenie nawierzchni do poprzedniego stanu) | szt. | 1 | 1
2 | Demontaż wiaty o długości od 3 do 6 mb.(wraz z wszystkimi pracami z tym związanymi: demontaż fundamentó, przywrócenie nawierzchni do poprzedniego stanu) | szt. | 1 | 1
3 | Montaż wiaty o długości do 3mb.(wraz z wszystkimi pracami z tym związanymi: nowe fundamenty, przywrócenie nawierzchni do poprzedniego stanu) | szt. | 1 | 1
4 | Montaż wiaty o długości od 3 do 6 mb.(wraz z wszystkimi pracami z tym związanymi: nowe fundamenty, przywrócenie nawierzchni do poprzedniego stanu) | szt. | 1 | 1
5 | Szklenie wiaty szkłem bezpiecznym vsg. 44,4 P4 wraz z kątownikami przyszybowymi ( tj. rozwiercenie starych nitów, demontaż kątowników, montaż kontowników zabezpieczenie antykorozyjne, założenie brakujących uszczelek, wstawienie szyby) | m2 | 70 | 70
6 | Szklenie wiaty szkłem bezpiecznym vsg. 66,2 wraz z kątownikami przyszybowymi ( tj. rozwiercenie starych nitów, demontaż kątowników, montaż kontowników zabezpieczenie antykorozyjne, założenie brakujących uszczelek, wstawienie szyby) | m2 | 10 | 10
7 | Wymiana ławki z drewna lub laminatu (demontaż ławki, wyczyszczenie elementów mocujących, montaż nowej ławki szer. co najmniej 30 cm z drewna liściastego lub iglastego gr. min 4cm) | mb | 10 | 10
8 | Wymiana siedziska z laminatu (demontaż siedziska, wyczyszczenie elementów mocujących, montaż nowego siedziska) | szt. | 12 | 12
9 | Montaż zadaszenia z poliwęglanu 1 m2 (odkręcanie płaskowników mocujących płytę, czyszczenie powierzchni, ewentualne dorobienie brakujących płaskowników, montaż płyty) | m2 | 50 | 50
10 | Montaż blachy ocynkowanej malowanej ( ścianki boczne, ściana tylna wiaty) | m2 | 50 | 50
11 | Montaż konstrukcyjnego elementu metalowego o profilu zamkniętym (przekrój kwadratowy lub prostokatny, grubość ścianki zgodna z elementem pierwotnym, malowany antykorozyjnie w kolorze wiaty) | mb | 90 | 90
12 | Malowanie elementów konstrukcyjnych (profili stalowych zamknietych) wiaty lub ławki przystankowej farbą antykorozyjną (podkład + nawierzchniowa - ilość warstw wg. wytycznych producenta) z uwzględnieniem czyszczenia powierzchni skorodowanych (całkowite usunięcie ognisk i śladów korozji) | mb | 50 | 50
13 | Malowanie elementów ścian bocznych i tylnych wiaty przystankowej farbą antykorozyjną (podkład + nawierzchniowa - ilość warstw wg. wytycznych producenta) z uwzględnieniem czyszczenia powierzchni skorodowanych (całkowite usunięcie ognisk i śladów korozji) | m2 | 60 | 60
14 | Wymiana elementu ławki z drewna (demontaż elementów drewnianych ławki, wyczyszczenie elementów mocujących, montaż nowej deski o szer. 8 cm, grubości 4 cm z drewna liściastego lub iglastego) zabezpieczonych lakierobejcą o długości 156 cm | szt. | 30 | 30
15 | Przeniesienie wiaty przystankowej w miejsce wskazane przez zamawiającego (wraz z wszystkimi pracami z tym związanymi: nowe fundamenty, przywrócenie nawierzchni do poprzedniego stanu) | szt. | 1 | 1
16 | Wymiana elementu ławki z drewna (demontaż elementów drewnianych ławki, wyczyszczenie elementów mocujących, montaż nowej deski o szer. 14 cm, grubości 4 cm z drewna świerkowego) zabezpieczonych lakierobejcą o długości 180 cm | szt. | 10 | 15
17 | Wymiana elementu ławki z drewna (demontaż elementów drewnianych ławki, wyczyszczenie elementów mocujących, montaż nowej deski o szer. 11 cm, grubości 4 cm z drewna świerkowego) zabezpieczonych lakierobejcą o długości 180 cm | szt. | 10 | 15
18 | Wymiana elementu ławki z drewna (demontaż elementów drewnianych ławki, wyczyszczenie elementów mocujących, montaż nowej deski o szer. 11 cm, grubości 4 cm z drewna świerkowego) zabezpieczonych lakierobejcą o długości 200 cm | szt. | 10 | 15
19 | Pogotowie techniczne (dyspozycyjność 24h/dobę, objazdy kontrolne) | miesiąc | 12 | 12
SUMA
Kwalifikowany podpis elektroniczny osoby/osób uprawnionej (ych) do reprezentowania wykonawcy