## Przedmiar robót
PRZEDMIAR ROBÓT BRANŻA DROGOWA
Przejście dla pieszych na drodze 1203C, ul. Księdza Semraua w m. Osie
Lp. | Numer Specyfikacji Technicznej | Wyszczególnienie elementów rozliczeniowych | Jednostka
|  |  | Nazwa | Ilość
1 | 2 | 3 | 4 | 5
I |  | Wyniesione przejście dla pieszych
1. | D.01.02.04 | Mechaniczne rozebranie nawierzchni bitumicznych gr. średnio 8 cm wraz z wozem i utylizacją (6,5mx7m=45,5m2) | m² | 45.5
2. | D.01.02.04 | Mechaniczne rozebranie podbudowy z KŁSM gr. średnio 15 cm wraz z wywozem i utylizacją | m² | 45.5
3. | D.04.01.01-D.04.03.01 | Mechaniczne wykonanie koryta na całej szerokości nawierzchni głębokości do 30cm w gruncie kat. I-IV z wywozem gruntu na odkład do 4 km | m² | 45.5
4. | D.04.01.01-D.04.03.01 | Mechaniczne profilowanie i zagęszczenie podłoża | m² | 45.5
5. | D.04.06.01 | Podbudowa z betonu C16/20 gr. 20 cm | m² | 45.5
6. | D.04.04.00-D.04.04.03 | Podbudowa z kruszywa łamanego stab. mech. 0/31,5 mm - warstwa o grub. po zagęszczeniu 20 cm | m² | 45.5
7. | D.05.03.23a | Nawierzchnia z kostki brukowej betonowej grub. 8 cm (szara) na podsypce cementowo-piaskowej gr. 5 cm z wypełnieniem spoin piaskiem | m² | 45.5
8. | D.08.01.01b | Oporniki betonowe o wym. 12x25 cm na podsypce cem.-piaskowej gr. 3 cm i na ławie betonowej C12/15 z oporem (0,0675 m²) | m | 27
II |  | Oznakowanie dróg
9. | D.07.02.01a | Przymocowanie niepodświetlonych tablic znaków drogowych (zgodnie z SOR dla 9 przejść) | szt. | 10
10. | D.07.02.01a | Słupki do znaków drogowych z rur stalowych o średnicy 70 mm, grubość ścianki min. 3,2 mm (zgodnie z SOR) | szt. | 4
11. | D.07.01.01a | Oznakowanie poziome nawierzchni bitumicznych (grubowarstwowe chemoutwardzalne pełne) (zgodnie z SOR) | m² | 16
12. | D.07.02.01a | Zakup i montaż tablic pamiątkowych | szt. | 1