## KRAMARCZYKA
KOSZTORYS OFERTOWY
Przebudowa drogi gminnej nr 112262R ul. Karola Kramarczyka w km 0+000-0+480 w miejscowości Strzyżów
Lp. | Podstawa wyceny | Opis | Jedn. miary | Ilość | Cena | Wartość
[5 empty] | zł | zł
(5 x 6)
1 | 2 | 3 | 4 | 5 | 6 | 7
1 | 45100000-8 | ROBOTY PRZYGOTOWAWCZE
1.1 | 71250000-5 | D-01.01.01. Odtworzenie trasy i punktów wysokościowych
1 | KNNR 1 0111-01 | Odtworzenie trasy i punktów wyskościowych - trasa dróg w terenie równinnym wraz z geodezją powykonawczą | km | 0.48
d.1.1
1.2 | 77211400-6 | D-01.02.01 Usunięcie drzew i krzaków
2 | KNNR 1 0102-05 | Mechaniczne karczowanie krzaków i podszyć średnich od 31% do 60% powierzchni z wywozem urobku i utylizacja pozostałości po karczunku zgodnie z przepisami ochrony środowiska-wyciencie krzaków i zarośli zalegajacych w skrajni pasa drogowego | ha | 0.05
d.1.2
1.3 | 45111100-9 | D-01.02.04 Rozbiórki elementów dróg
3 | KNR AT-03 0101-02 | Roboty remontowe - cięcie piłą nawierzchni bitumicznych na gł. 6-10 cm-wraz z rozbiórka odciętej krawędzi | m | 24
d.1.3
4 | KNNR 6 0802-04 | Rozebranie nawierzchni z mas mineralno-bitumicznych gr. 6 cm mechanicznie | m2 | 24
d.1.3
5 | KNR 4-04 1103-01 | Załadowanie gruzu koparko-ładowarką przy obsłudze na zmianę roboczą przez 3 samochody samowyładowcze | m3 | 1.2
d.1.3
6 | KNR 4-04 1103-04 + KNR 4-04 1103-05 | Wywiezienie gruzu/destruktu z terenu rozbiórki przy mechanicznym załadunku i wyładunku samochodem samowyładowczym na plac składowy, destrukt przewidziany jest do utwardzenia wjazdów dróg dojazdowych do posesji o nawierzchni nieulepszonej. Pozyskane miejsce składowania koszty składowania, oraz ewentualne koszty utylizacji ponosi wykonawca | m3 | 1.2
d.1.3
Razem dział: ROBOTY PRZYGOTOWAWCZE
2 | 45112200-7 | ROBOTY ZIEMNE
2.1 | 45112000-5 | D-02.01.01 Wykonanie wykopów w gruntach kategorii I-V
7 | KNR 2-01 0126-01 | Usunięcie warstwy ziemi urodzajnej (humusu) o grubości do 15 cm-ściecie zawyżonych poboczy | m2 | 1260
d.2.1
8 | KNNR 6 0102-03 | Koryta gł. 30 cm wykonywane w gruntach kat. II-IV na poszerzeniach jezdni lub chodników | m2 | 37.5
d.2.1
9 | KNR 2-01 0206-02 | Roboty ziemne wykon.koparkami podsiębiernymi o poj.łyżki 0.40 m3 w gr.kat.III z transp.urobku samochod.samowyładowczymi na odkład (odwiezienie nadmiaru miejsce odwozu gruntu po stronie Wykonawcy) | m3 | 226.5
d.2.1
Razem dział: ROBOTY ZIEMNE
3 | 45233320-8 | PODBUDOWY
3.1 | 45233000-9 | D-04.02.01 Podbudowy z kruszywa naturalnego
10 | KNNR 6 0106-05 | Warstwy odcinające zagęszczane mechanicznie o grubości 10 cm | m2 | 37.5
d.3.1
3.2 | 45233000-9 | D-04.04.01 Podbudowy z kruszywa łamanego
11 | KNNR 6 0107-01 | Wyrównanie istniejącej podbudowy z mieszanką z kruszywa łamanego C(90/3) 0-31,5mm zagęszczanym mechanicznie o gr. do 10 cm wykonana układarką | m3 | 104.4
d.3.2
12 | KNNR 6 0113-06 | Warstwa podbudowy zasadniczej z mieszanki niezwiązanej z kruszywem łamanych C(90/3) 0-31,5mm stabilizowanej mechanicznie gr.15 cm po zagęszczeniu wykonana układarką | m2 | 810
d.3.2
3.3 | 45233210-4 | D- 04.03.01Skropienie, oczyszczenie warstw konstrukcyjnych
13 | KNR AT-03 0202-01 | Mechaniczne oczyszczenie i skropienie emulsją asfaltową na zimno podbudowy z kruszywa 0,8 kg/m2 | m2 | 1488
d.3.3
14 | KNR AT-03 0202-02 | Mechaniczne oczyszczenie i skropienie emulsją asfaltową na zimno podbudowy lub nawierzchni betonowej/bitumicznej; zużycie emulsji 0,5 kg/m2 | m2 | 1485
d.3.3
Razem dział: PODBUDOWY
4 | 45233220-7 | ROBOTY W ZAKRESIE NAWIERZCHNI DRÓG I AUTOSTRAD
4.1 | 45233220-7 | D-05.03.05b Nawierzchnia z betonu asfaltowego-warstwa wiażąca
15 | KNNR 6 0308-01 | Nawierzchnie z mieszanek mineralno-bitumicznych asfaltowych grysowych AC16W o grubości 4cm (warstwa wiażaca) jak dla ruchu kat. KR-2 | m2 | 1532.5
d.4.1
4.2 | 45233223-8 | D-05.03.05a Nawierzchnia z betonu asfaltowego-warstwa ścieralna
16 | KNNR 6 0309-02 | Nawierzchnie z mieszanek mineralno-bitumicznych asfaltowych grysowych AC11S o grubości 4 cm (warstwa ścieralna) jak dla ruchu kat. KR-2 | m2 | 1485
d.4.2
Razem dział: ROBOTY W ZAKRESIE NAWIERZCHNI DRÓG I AUTOSTRAD
5 | 45233141-9 | ROBOTY WYKOŃCZENIOWE
5.1 | 45233142-6 | D-06.03.01 Pobocza
17 | KNNR 6 0113-05 | Umocnienie poboczy z kruszywem łamanym (kliniec 5-31,5m) o grubości po zagęszczeniu 7 cm | m2 | 720
d.5.1
18 | KNR 2-31 1002-01 | Powierzchniowe utrwalanie nawierzchni poboczy emulsją asfaltową grysem kamiennym frakcji 5-8 w ilości 8.0 dm3/m2 wraz z zawałowaniem-na dużym spadku podłużnym | m2 | 480
d.5.1
5.2 | 45233127-5 | D-10.07.01 Zjazdy do gospodarstw i na drogi boczne
5.2.1 | 45233220-7 | D-10.07.01 Nawierzchnia zjazdów-dowiązanie wysokościowe
19 | KNNR 6 0113-06 | Warstwa górna podbudowy z mieszanki niezwiązanej z kruszywem C(90/3) 0-31,5mm- warstwa górna o gr. po uwałowaniu 15 cm | m2 | 160
d.5.2.1
20 | KNNR 6 0108-02 | Wyrównanie istniejącej podbudowy mieszanką mineralno-bitumiczną asfaltową AC16W mechaniczne jak dla ruchu kat. KR-2 | t | 16
d.5.2.1
21 | KNNR 6 0309-02 | Nawierzchnie z mieszanek mineralno-bitumicznych asfaltowych grysowych AC11S o grubości 4cm (warstwa ścieralna), jak dla ruchu kat. KR-2 | m2 | 160
d.5.2.1
Razem dział: ROBOTY WYKOŃCZENIOWE
Wartość kosztorysowa robót bez podatku VAT
Podatek VAT
Ogółem wartość kosztorysowa robót
Słownie: