## MODRZEWIOWEJ
KOSZTORYS OFERTOWY
Przebudowa niepublicznej drogi gminnej na dz. ewid. nr 543/1 w km 0+000-0+080 w miejscowości Strzyżów
Lp. | Podstawa wyceny | Opis | Jedn. miary | Ilość | Cena | Wartość
[5 empty] | zł | zł
(5 x 6)
1 | 2 | 3 | 4 | 5 | 6 | 7
1 | 45100000-8 | ROBOTY PRZYGOTOWAWCZE
1.1 | 71250000-5 | D-01.01.01. Odtworzenie trasy i punktów wysokościowych
1 | KNNR 1 0111-01 | Odtworzenie trasy i punktów wyskościowych - trasa dróg w terenie równinnym wraz z geodezją powykonawczą | kpl. | 1
d.1.1
Razem dział: ROBOTY PRZYGOTOWAWCZE
2 | 45112200-7 | ROBOTY ZIEMNE
2.1 | 45112000-5 | D-02.01.01 Wykonanie wykopów w gruntach kategorii I-V
2 | KNR 2-01 0126-01 | Usunięcie warstwy ziemi urodzajnej (humusu) o grubości do 15 cm-ściecie zawyżonych poboczy | m2 | 120
d.2.1
3 | KNR 2-01 0206-02 | Roboty ziemne wykon.koparkami podsiębiernymi o poj.łyżki 0.40 m3 w gr.kat.III z transp.urobku samochod.samowyładowczymi na odkład (odwiezienie nadmiaru miejsce odwozu gruntu po stronie Wykonawcy) | m3 | 66.8
d.2.1
Razem dział: ROBOTY ZIEMNE
3 | 45233320-8 | PODBUDOWY
3.1 | 45233000-9 | D-04.04.01 Podbudowy z kruszywa łamanego
4 | KNNR 6 0103-03 | Profilowanie i zagęszczanie podłoża wykonywane mechanicznie istniejącej podbudowy z kruszywa pod warstwy konstrukcyjne nawierzchni | m2 | 360
d.3.1
5 | KNNR 6 0107-01 | Wyrównanie istniejącej podbudowy z mieszanką z kruszywa łamanego C(90/3) 0-31,5mm zagęszczanym mechanicznie o gr. do 10 cm wykonana układarką | m3 | 5
d.3.1
3.2 | 45233210-4 | D- 04.03.01Skropienie, oczyszczenie warstw konstrukcyjnych
6 | KNR AT-03 0202-02 | Mechaniczne oczyszczenie i skropienie emulsją asfaltową na zimno podbudowy lub nawierzchni betonowej/bitumicznej; zużycie emulsji 0,8 kg/m2 | m2 | 323.5
d.3.2
7 | KNR AT-03 0202-02 | Mechaniczne oczyszczenie i skropienie emulsją asfaltową na zimno podbudowy lub nawierzchni betonowej/bitumicznej; zużycie emulsji 0,3 kg/m2 | m2 | 315
d.3.2
Razem dział: PODBUDOWY
4 | 45233220-7 | ROBOTY W ZAKRESIE NAWIERZCHNI DRÓG I AUTOSTRAD
4.1 | 45233220-7 | D-05.03.05b Nawierzchnia z betonu asfaltowego-warstwa wiażąca
8 | KNNR 6 0308-01 | Nawierzchnie z mieszanek mineralno-bitumicznych asfaltowych grysowych AC16W o grubości 4cm (warstwa wiażaca) jak dla ruchu kat. KR-2 | m2 | 323.5
d.4.1
4.2 | 45233223-8 | D-05.03.05a Nawierzchnia z betonu asfaltowego-warstwa ścieralna
9 | KNNR 6 0309-02 | Nawierzchnie z mieszanek mineralno-bitumicznych asfaltowych grysowych AC11S o grubości 4 cm (warstwa ścieralna) jak dla ruchu kat. KR-2 | m2 | 315
d.4.2
Razem dział: ROBOTY W ZAKRESIE NAWIERZCHNI DRÓG I AUTOSTRAD
5 | 45232130-2 | ODWODNIENIE POWIERZCHNIOWE
10 | KNR 2-31 0401-07 | Rowki pod krawężniki i ławy krawężnikowe o wymiarach 40x40 cm w gruncie kat.I-II | m | 30
d.5
11 | KNNR 6 0605-02 | Ławy fundamentowe betonowe z betonu C8/10 gr. 10cm | m3 | 1.2
d.5
12 | KNR 2-31 0606-01 | Ścieki z pref.betonowych o grub. 15 cm na podsypce cementowo-piaskowej korytka ściekowe muldowe wg. KPED 01.03.-o wym. 30x30x15cm | m | 30
d.5
13 | KNR 2-31 1406-02 | Regulacja pionowa studzienek dla kratek ściekowych ulicznych | szt. | 1
d.5
Razem dział: ODWODNIENIE POWIERZCHNIOWE
6 | 45112730-1 | UMOCNIENIE POWIERZCHNIOWE SKARP
14 | KNR 2-01 0317-05 | Wykopy liniowe pod fundamenty, w gruntach suchych kat.III-IV z wydobyciem urobku ręcznie lub mechanicznie gł. wykopów do 3,0m grunt kat.IV-V szer. wykopu 0,8-1.8m | m3 | 36
d.6
15 | KNR 2-11 0507-01 | Wykonanie wyściółek z faszyny o grubości warstwy 15 cm | m2 | 28
d.6
16 | KNR AT-04 0101-03 | Warstwa z geowłókniny technicznej z polipropylenu | m2 | 56
d.6
17 | KNR 2-11 0413-01 | Wykonanie koszy z siatki stalowej bez wyprawy o wymiarach 4.0x1,0x0,5 m | m3 | 24.5
d.6
18 | KNR 15-01 0201-01 | Ręczna rozbiórka płyt ażurowych typ "Jombo" betonowych o grubości do 10 cm | m3 | 9
d.6 | analogia
19 | KNR 2-11 0411-01 | Wykonanie ubezpieczenia płytami ażurowymi typu "JOMBO" o wym.60x90x10cm wraz z okołkowaniem uzupełnieniem humusem i obsianiem.(MATERIAŁ Z ROZBIÓRKI) | m2 | 9
d.6
Razem dział: UMOCNIENIE POWIERZCHNIOWE SKARP
7 | 45233141-9 | ROBOTY WYKOŃCZENIOWE
7.1 | 45233142-6 | D-06.03.01 Pobocza
20 | KNNR 6 0113-05 | Umocnienie poboczy z kruszywem łamanym (kliniec 5-31,5m) o grubości po zagęszczeniu 7 cm | m2 | 90
d.7.1
21 | KNR 2-31 1002-01 | Powierzchniowe utrwalanie nawierzchni poboczy emulsją asfaltową grysem kamiennym frakcji 5-8 w ilości 8.0 dm3/m2 wraz z zawałowaniem-na dużym spadku podłużnym | m2 | 45
d.7.1
7.2 | 45112100-6 | D-06.04.01 Odmulenie i konserwacja rowów
22 | KNR 15-01 0116-02 | Odmulenie koparkami cieków o szerokości dna do 0.4 m. Grubość warstwy odmulanej 20 cm (konserwacja odmulenie rowu wraz z wyprofilowaniem skarp) | m | 80
d.7.2
7.3 | 45233127-5 | D-10.07.01 Zjazdy do gospodarstw i na drogi boczne
7.3.1 | 45233220-7 | D-10.07.01 Nawierzchnia zjazdów-dowiązanie wysokościowe
23 | KNNR 6 0105-08 | Warstwy podsypkowe cementowo-piaskowe zagęszczane mechanicznie o gr.5 cm | m2 | 9
d.7.3.1
24 | KNNR 6 0803-02 | Ręczne rozebranie nawierzchni z kostki brukowej betonowej na podsypce cementowo-piaskowej | m2 | 9
d.7.3.1
25 | KNR 2-31 0813-03 | Rozebranie krawężników betonowych 15x30 cm na podsypce cementowo-piaskowej | m | 6
d.7.3.1
26 | KNR 2-31 0511-03 | Nawierzchnie z kostki brukowej betonowej grub. 8 cm na podsypce cementowo-piaskowej 1:4 gr. 3cm (kostka z rozbiórki ) | m2 | 9
d.7.3.1
27 | KNNR 6 0403-03 | Krawężniki betonowe wystające o wymiarach 15x30 cm z wykonaniem ław betonowych na podsypce cementowo-piaskowej | m | 6
d.7.3.1
28 | KNNR 6 0108-02 | Wyrównanie istniejącej podbudowy mieszanką mineralno-bitumiczną asfaltową AC16W mechaniczne jak dla ruchu kat. KR-2 | t | 3.75
d.7.3.1
29 | KNNR 6 0309-02 | Nawierzchnie z mieszanek mineralno-bitumicznych asfaltowych grysowych AC11S o grubości 5cm (warstwa ścieralna), jak dla ruchu kat. KR-2 | m2 | 37.5
d.7.3.1
30 | KNNR 6 0204-06 | Nawierzchnie z mieszanki kruszywa łamanego (0-31,5mm) stabilizowanych mechanicznie - warstwa górna o gr. 15 cm po zagęszczeniu nawierzchnia zjazdów nieulepszonych | m2 | 22.5
d.7.3.1
Razem dział: ROBOTY WYKOŃCZENIOWE
Wartość kosztorysowa robót bez podatku VAT
Podatek VAT
Ogółem wartość kosztorysowa robót
Słownie: