## specyfikacja Canon
L.p. | Nazwa parametru | Wartości wymagane przez Zamawiającego
1 | Procesor | 1,75 GHz
2 | Pamięć | 3,5 GB
3 | Dysk twardy | 250GB SSD, opcjonalnie możliwość dołożenia dysku twardego 1TB
4 | Interfejsy | Standardowo: 1000Base-T/100Base-TX/10Base-T, bezprzewodowa sieć LAN (IEEE 802.11 b/g/n, )USB 2.0 (host) x 1, USB 3.0 (host) x 1, USB 2.0 (urządzenie) x1
5 | Panel sterowania | dotykowy, kolorowy, min. 10-calowy
6 | Obsługa | Czujnik ruchu wykrywający zbliżającego się użytkownika i wybudzający urządzenie z trybu uśpienia
7 | Prędkość drukowania | A4 mono - 22 str/min
A4 kolor - 22 str/min
A3 mono - 15 str/min
A3 kolor - 15 str/min
8 | Czas nagrzewania | maks. 10 sek
9 | Rozdzielczość drukowania rzeczywista (nie interpelowana) | 1200x1200 dpi
10 | Język opisu strony | PCL 6, oryginalny Adobe PostScript3 (nie emulacja)
11 | Dupleks | Automatyczny
12 | Wydruk plików z pamięci USB | Obsługiwane formaty PDF, JPEG, TIFF, EPS, XPS
13 | Wydruk ze smartfonów oraz chmury | Tak
14 | Wydruk wstrzymany | Możliwość zdefiniowania na urządzeniu polityki wstrzymywania wszystkich lub wybranych wydruków. Możliwość zarządzania swoją kolejką wstrzymanych prac na pulpicie urządzenia, po identyfikacji użytkownika kodem PIN (opcjonalnie kartą) -podgląd wstrzymanego dokumentu, zmiana opcji wykończeniowych, zwolnienie do druku lub wykasowanie pracy.
15 | Skaner | dwuprzebiegowy podajnik oryginałów
16 | Rozdzielczość skanowania | 600x600dpi
17 | Pojemność podajnika dokumentów | 100 arkuszy o gramaturze 80 g/m2
18 | Prędkość skanowania w czerni i kolorze | 70 obr./min przy 300dpi.
19 | Format plików | TIFF, JPEG, PDF, PDF/A-1b, XPS
20 | OCR | Wbudowany moduł OCR bez limitu stron i licencji pozwalający skanować do formatów Word, PowerPoint, przeszukiwalnego PDF
21 | Skanowanie do pamięci USB oraz smartfonów | Tak
22 | Czas uzyskania pierwszej kopii | mono maksymalnie 6 s
kolor maksymalnie 9 s
23 | Kopiowanie ciągłe | 1-999
24 | Powiększanie dokumentów | 25% - 400%
25 | Kopiowanie dwustronne | Automatyczne kopiowanie dwustronne. oryginałów na dwustronne kopie.
26 | Kasety na papier | Co najmniej 2 kasety obsługujące koperty oraz co najmniej jedna obsługująca format papieru A5R-A3
27 | Pojemność kaset na papier | 2 kasety - każda na 550 arkuszy o gramaturze 80 g/m2
28 | Obsługiwana gramatura papieru z podajnika bocznego | 52 - 300 g/m2
29 | Podajnik boczny | na 100 arkuszy (80 g/m2) obsługujący gramaturę 52 – 300 g/m2 i formaty A5-A3 , wydruk na papierze powlekanym
30 | Pojemność tacy odbiorczej | 250 arkuszy o gramaturze 80 g/m2
31 | Finiszer (Opcja) | Finiszer wewnętrzny zszywający 50ark. (80g/m2), posiadający funkcję zszywacza ekologicznego (bezzszywkowego) do 4ark. oraz funkcję zszywania na żądanie min. 30ark A4 (80g/m2)
32 | Bezpieczeństwo | Integracja z systemem SIEM
33 | Oprogramowanie | Wraz z urządzeniem dostarczone musi być oprogramowanie oparte na chmurze (bez potrzeby instalacji lokalnego serwera)do centralnego śledzenia i raportowania kosztów, generowanych przez poszczególnych użytkowników, powstałych poprzez wykonanie określonych ilości kopii/wydruków/skanów. Możliwość centralnego definiowania identyfikatorów użytkowników (numerów kart lub kodów PIN). Możliwość przydzielania uprawnień do poszczególnych funkcji urządzeń, np. kolor czy skanowanie. Możliwość rozbudowy o kolejne urządzenia tej samej marki, bez konieczności zakupu dodatkowych licencji.
34 | Tygodniowe zyżycie energii TEC zgodnie z Energy Star | nie więcej niż 1.6 kWh
35 | Inne wymagania | Gwarancja 3 lata
Gwarancja musi być świadczona przez autoryzowany serwis producenta urządzenia.
Oferent musi posiadać aktualny certyfikat autoryzacji wystawiony przez producenta zaproponowanego urządzenia
Oferent musi posiadać aktualny certyfikat ISO 9001 na sprzedaż i serwis urządzeń biurowych.
Dział serwisu oferenta musi znajdować się w promieniu 100km od siedziby zamawiającego.
Czas reakcji serwisu: 6h
Cena zawiera koszty transportu, wdrożenia
Urządzenie musi być fabrycznie nowe i wyprodukowane w 2022r