## Arkusz1
PRZEDMIAR ROBÓT
Remont drogi powiatowej nr 1931C Kowalewko - Kcynia od km 5+400 do km 7+218 (1 818 mb)
Lp. | Poz. kat. | Nazwa i opis pozycji | Jedn. | Ilość
Obliczenia
1 | 2 | 3 | 4 | 5
I. ROBOTY PRZYGOTOWAWCZE
1 |  | Roboty pomiarowe w terenie równinnym | km | 1.818
2 |  | Roboty ziemne - zebranie warstwy humusu o grubości 10 cm z poboczy (wywóz urobku, miejsce składowania i utylizacja po stronie Wykonawcy)
|  | m³: 2*1,0*1818,0*0,1 | m³ | 364
3 |  | Mechaniczne oczyszczenie istniejącej nawierzchni bitumicznej
|  | m²: 1818,0*5,0 | m² | 9090
4 |  | Remont istniejącej nawierzchni przy użyciu MMA | t | 10
5 |  | Karczowanie pni po wycince drzew (wywóz urobku, miejsce składowania i utylizacja po stronie Wykonawcy) o średnicy: 2,0 m - 5 szt., 2,5 m - 2 szt., 3,0 m - 2 szt. | szt. | 9
6 |  | Karczowanie krzewów śreniej gęstości
|  | ha: 0.0001*2.0*400.0 | ha | 0.08
II. REMONT PRZEPUSTÓW (km: 5+832, 6+140, 6+530, 6+926)
7 |  | Rozebranie istniejącej nawierzchni bitumicznej o grubości 4 cm
|  | m²: 2,4*5,0*4 | m² | 48
8 |  | Rozebranie istniejącej podbudowy o grubości 20 cm | m² | 48
9 |  | Roboty ziemne - wykopy w grunci kat III na głębokość do 0,9 m (wywóz urobku, miejsce składowania i utylizacja po stronie Wykonawcy) - przepust pod dr. gminną
|  | m³: (5,0+3,0)*0,9*1,5 | m³ | 11
10 |  | Roboty ziemne - wykopy w grunci kat III na głębokość do 0,9 m (wywóz urobku, miejsce składowania i utylizacja po stronie Wykonawcy)
|  | m³: (5,0*1,5*0,65+3,0*0,9*1,5)*4 | m³ | 36
11 |  | Rozebranie istniejących przepustów z rur betonowych (wywóz, miejsce składowania i utylizacja po stronie Wykonawcy)
|  | mb: 4*8,0 | mb | 32
12 |  | Wymiana betonowego kręgu studni o średnicy 1200 mm | szt. | 1
13 |  | Wymiana betonowej pokrywy studni o średnicy 1200 mm | szt. | 1
14 |  | Ułożenie warstwy podsypki żwirowej o grubości 15 cm pod rurę PCV
|  | m²: 5*10,0*0,6 | m² | 30
15 |  | Ułożenie rury przepustopwych HDPE o średnicy 400 mm
|  | mb: 5*10,0 | mb | 50
16 |  | Roboty ziemne - zasypanie rur przepustowych materiałem zagęszczalnym o wsp. wodoprzepuszczalności k > 5 m/dobę (pozyskanie i dowóz po stronie Wykonawcy)
|  | m³: 0,5*5,5*1,5*5+0,9*4,5*5 | m³ | 41
17 |  | Ułożenie warstwy podbudowy z kruszywa naturalnego, łamanego 0/31.5 o gr. 20 cm stabilizowanego mechanicznie
|  | m²: 5*5,5*2,4 | m² | 66
18 |  | Klinowanie podbudowy masami MMA o grubości 3 cm
|  | m²: 4*5,5*2,4 | m² | 53
19 |  | Montaż prefabrykowanych ścianek przepustowych dla rur o średnicy 400 mm | szt. | 10
III. JEZDNIA
20 |  | Frezowanie istniejącej nawierzchni bitumicznej o grubości 5 cm (wywóz, miejsce składowania i utylizacja po stronie Wykonawcy)
|  | m²: 2*5,5*6,0 | m² | 66
21 |  | Roboty ziemne - wykonanie wykopów w gruncie kat. III na głębokość do 55 cm (odbudowa krawędzi jezdni)
|  | m³: 1818,0*1,15*0,55 | m³ | 1150
22 |  | Profilowanie i zagęszczenie dna wykopów
|  | m²: 1818,0*1,15 | m² | 2091
23 |  | Ułożenie warstwy geowłóknina o właściwościach separacyjnych | m² | 2091
24 |  | Wykonanie warstwy odsączającej z piasku. Grubość warstwy: 20 cm | m² | 2091
25 |  | Ułożenie warstwy podbudowy z kruszywa naturalnego, łamanego 0/31.5 o gr. 20 cm stabilizowanego mechanicznie
|  | m²: 1818,0*0,82 | m² | 1491
26 |  | Skropienie podbudowy kationową emulsją asfaltową C60 B3 ZM w ilości 1,0 kg/m² | m² | 1491
27 |  | Klinowanie podbudowy masami MMA o gr. 3 cm | m² | 1491
28 |  | Skropienie istniejącej nawierzchni i warstwy klinującej kationową emulsją asfaltową C60 B3 ZM w ilości 0.2 kg/m²
|  | m²: 1818,0*5,8 | m² | 10544
29 |  | Ułożenie siatki szklano-węglowej przesączonej asfaltem z posypką z piasku kwarcowego oraz zabezpieczonej folią o wytrzymałości na rozciąganie: - wzdłuż 120 kN/m i w poprzek pasma większe lub równe 200 kN/m (połączenie poszerzenia z istniejącą jezdnią), szerokość: 1,0 m | m² | 1818
30 |  | Ułożenie warstwy wiążącej z betonu asfaltowego AC 11 W o grubości 4 cm wg PN-EN 13108-1 | m² | 10544
31 |  | Skropienie warstwy wiążącej kationową emulsją asfaltową C60 B3 ZM w ilości 0.2 kg/m²
|  | m³: 1818,0*5,5 | m² | 9999
32 |  | Ułożenie warstwy ścieralnej z betonu asfaltowego AC 11 S o grubości 4 cm wg PN-EN 13108-1 | m² | 9999
33 |  | Wykonanie poboczy z kruszywa naturalnego, łamanego 0/31.5 o gr. 10 cm
|  | m2: 2*1.0*1818.0 | m² | 3636
IV. ZJAZDY (Tabela nr 1)
34 |  | Roboty ziemne - zebranie warstwy humusu o grubości 15 cm (wywóz urobku, miejsce składowania i utylizacja po stronie Wykonawcy)
|  | m³: 1232,0*0,15 | m³ | 185
35 |  | Roboty ziemne - wykopy w grunci kat III na głębokość do 40 cm (wywóz urobku, miejsce składowania i utylizacja po stronie Wykonawcy) | m³ | 287
36 |  | Profilowanie i zagęszczenie dna wykopów | m² | 1487
37 |  | Ułożenie warstwy podsypki żwirowej o grubości 15 cm pod rurę PCV | m² | 37
38 |  | Ułożenie rury przepustopwych PCV o średnicy 300 mm | mb | 61
39 |  | Roboty ziemne - zasypanie rur przepustowych materiałem zagęszczalnym o wsp. wodoprzepuszczalności k > 5 m/dobę (pozyskanie i dowóz po stronie Wykonawcy)
|  | m³: 61,0*0,3 | m³ | 18
40 |  | Ułożenie warstwy podbudowy z kruszywa naturalnego, łamanego 0/31.5 o gr. 15 cm stabilizowanego mechanicznie | m² | 1487
41 |  | Skropienie podbudowy kationową emulsją asfaltową C60 B3 ZM w ilości 1,0 kg/m² | m² | 1487
42 |  | Ułożenie warstwy ścieralnej z betonu asfaltowego AC 11 S o grubości 5 cm wg PN-EN 13108-1 | m² | 1487
43 |  | Montaż prefabrykowanych ścianek przepustowych dla rur o średnicy 300 mm | szt. | 14
V. LIKWIDACJA PRZEŁOMU
44 |  | Roboty ziemne - wykonanie wykopów w gryncie kat. III na głębokość do 20 cm (wywóz urobku, miejsce składowania i utylizacja po stronie Wykonawcy)
|  | m³: 0,2*0,5*110,0 | m³ | 11
45 |  | Profilowanie i zagęszczenie dna wykopów
|  | m²: 110,0*0,75 | m² | 83
46 |  | Ułożenie warstwy geowłókniny o właściwościach separacyjnych | m² | 83
47 |  | Wykonanie warstwy odsączającej z piasku. Grubość warstwy: 20 cm | m² | 83
48 |  | Profilowanie istniejącej nawierzchni kruszywem naturalnym, łamanym 0/31.5 - średnia grubość: 15 cm, powierzchnia: 468 m2 (110*4,25)
|  | t: 468,0*0,15 | m3 | 70
49 |  | Skropienie podbudowy kationową emulsją asfaltową C60 B3 ZM w ilości 1,0 kg/m² | m² | 468
50 |  | Ułożenie warstwy ścieralnej z betonu asfaltowego AC 11 S o grubości 5 cm wg PN-EN 13108-1 | m² | 468
51 |  | Wykonanie poboczy z kruszywa naturalnego, łamanego 0/31.5 o gr. 10 cm
|  | m²: 2*1.0*110,0 | m² | 220
52 |  | Roboty ziemne - odmulenie istniejącego rowu na głębokość do 50 cm (wywóz urobku, miejsce składowania i utylizacja po stronie Wykonawcy)
|  | m³: 110,0*0,6*2 | m³ | 132
VI. ODTWORZENIE NAWIERZCHNI SKRZYŻOWAŃ Z DROGAMI GMINNYMI
53 |  | Mechaniczne oczyszczenie istniejącej nawierzchni bitumicznej
|  | m²: 40*4,0+42*6,0 | m² | 412
54 |  | Roboty ziemne - wykonanie wykopów w gruncie kat. III na głębokość do 55 cm (odbudowa krawędzi jezdni)
|  | m³: (40,0+42,0)*1,15*0,55 | m³ | 52
55 |  | Profilowanie i zagęszczenie dna wykopów
|  | m²: (40,0+42,0)*1,15 | m² | 94
56 |  | Ułożenie warstwy geowłóknina o właściwościach separacyjnych | m² | 94
57 |  | Wykonanie warstwy odsączającej z piasku. Grubość warstwy: 20 cm | m² | 94
58 |  | Ułożenie warstwy podbudowy z kruszywa naturalnego, łamanego 0/31.5 o gr. 20 cm stabilizowanego mechanicznie
|  | m²: (40,0+42,0)*0,82 | m² | 67
59 |  | Skropienie podbudowy kationową emulsją asfaltową C60 B3 ZM w ilości 1,0 kg/m² | m² | 67
60 |  | Klinowanie podbudowy masami MMA o gr. 3 cm | m² | 67
61 |  | Skropienie istniejącej nawierzchni i warstwy klinującej kationową emulsją asfaltową C60 B3 ZM w ilości 0.2 kg/m²
|  | m²: (40,0+42,0)*5,8 | m² | 476
61 |  | Ułożenie siatki szklano-węglowej przesączonej asfaltem z posypką z piasku kwarcowego oraz zabezpieczonej folią o wytrzymałości na rozciąganie: - wzdłuż 120 kN/m i w poprzek pasma większe lub równe 200 kN/m (połączenie poszerzenia z istniejącą jezdnią), szerokość: 1,0 m | m² | 82
62 |  | Ułożenie warstwy wiążącej z betonu asfaltowego AC 11 W o grubości 4 cm wg PN-EN 13108-1 | m² | 476
63 |  | Skropienie warstwy wiążącej kationową emulsją asfaltową C60 B3 ZM w ilości 0.2 kg/m²
|  | m³: 82,0,0*5,5 | m² | 451
64 |  | Ułożenie warstwy ścieralnej z betonu asfaltowego AC 11 S o grubości 4 cm wg PN-EN 13108-1 | m² | 451
65 |  | Wykonanie poboczy z kruszywa naturalnego, łamanego 0/31.5 o gr. 10 cm
|  | m²: 2*1.0*(40,0+42,0) | m² | 164
66 |  | Roboty ziemne - odmulenie istniejącego rowu na głębokość do 30 cm (wywóz urobku, miejsce składowania i utylizacja po stronie Wykonawcy)
|  | m³: 2*0,26*(40,0+42,0) | m³ | 43
VII. ROBOTY WYKOŃCZENIOWE
67 |  | Roboty ziemne - wykonanie wykopów w gruncie kat. III na głębokość do 20 cm - perony przystankowe
|  | m³: 0,2*2*2,0*20,0 | m³ | 16
68 |  | Profilowanie i zagęszczenie dna wykopu
|  | m²: 20,0*2,0*2 | m² | 80
69 |  | Ułożenie obrzeża betonowego 8x25 cm na ławie betonowej z betonu C12/15 (0.04 m³/mb)
|  | mb: 2*(20,0+2*2,0) | mb | 48
70 |  | Ułożenie krawężnika drogowego betonowego 15x30cm na ławie betonowej z oporem z betonu C12/15 (0.0575 m³/mb)
|  | mb: 2*20,0 | mb | 40
71 |  | Ułożenie warstwy odsączającej z piasku o grubości 15 cm | m² | 80
72 |  | Ułożenie nawierzchni z kostki betonowej szarej o grubości 6 cm na podsypce cementowo-piaskowej 1:4 o gr. 4 cm | m² | 80
73 |  | Roboty ziemne - odmulenie istniejącego rowu na głębokość do 50 cm (wywóz urobku, miejsce składowania i utylizacja po stronie Wykonawcy)
|  | m³: 2*718,0*0,26+2*1100,0*0,6 | m³ | 1693
74 |  | Usunięcie oznakowania pionowego (lico + słupek)(wywóz miejsce składowania i utylizacja po stronie Wykonawcy) | kpl. | 6
75 |  | Wymiana istniejących słupków do znaków (ocynkowane, średnica 2 cale) o długości 4,8 m na 5,2 m | szt. | 2
76 |  | Montaż oznakowania pionowego (zgodnie z projektem organizacji ruchu): A-6b - 1szt., A-6c - 1 szt., A-3 - 3 szt., A-7 - 1 szt., A-12a - 1 szt., D-15 - 2 szt., T-1 "130 m" - 1 szt., T-2 "1,1 km" - 1 szt.. Wielkość znaków: średnie. Słupki ocynkowane o średnicy 2 cali.
|  | - lica znaków: | szt. | 11
|  | - słupki do znaków: | szt. | 10
77 |  | Montaż tablic informacyjnych o dofinansowaniu o wymiarach 60x90 cm | szt. | 2
78 |  | Geodezyjna inwentaryzacja powykonawcza | kpl. | 1