## p
PRZEDMIAR ROBÓT
| NAZWA INWESTYCJI |  |  | Przebudowa drogi powiatowej nr 1283N Klimy - Kisielice – budowa chodnika w msc. Klimy
| ADRES INWESTYCJI |  |  | Droga powiatowa nr 1283N
| INWESTOR |  |  | Powiatowy Zarząd Dróg w Iławie
| ADRES INWESTORA |  |  | ul. Tadeusza Kościuszki 33A, 14-200 Iława
| KOD POZYCJI |  |  | Kod pozycji zgodny z numerami specyfikacji technicznej
| BRANŻA |  |  | drogowa CPV - 45 23 31 20-6
SPORZĄDZIŁ KALKULACJE
DATA OPRACOWANIA
KOSZTORYS
| Lp. | Nr spec.techn. | Opis |  | Jedn. miary | Ilość | Cena | Wartość
[7 empty] | zł | zł
(4 x 5)
| 1 |  | 2 |  | 3 | 4 | 5 | 6
| 1. | D-01.02.04 | Rozbiórka nawierzchni z kostki betonowej prefabrykowanej |  | m2 | 4
| 2. | D-04.01.01 | Korytowanie gł. 40cm - zjazdy - wraz z wywozem urobku i utylizacją |  | m2 | 65
| 3. | D-04.01.01 | Korytowanie gł. 30cm - chodnik - wraz z wywozem urobku i utylizacją |  | m2 | 440
| 4. | D-04.02.01 | Warstwa odsączająca gr. 10cm |  | m2 | 428
| 5. | D-08.01.01 | Krawężnik najazdowy 15x22 na ławie betonowej |  | mb | 26
| 6. | D-08.01.01 | Krawężnik betonowy 15x30 |  | mb | 25
| 7. | D-08.01.01 | Ława z betonu C12/18 pod krawężnik z oporem |  | m3 | 4.1
| 8. | D-08.03.01 | Obrzeże betonowe 8x30 |  | mb | 429
| 9. | D-08.03.01 | Ława z betonu C12/18 pod obrzeże z oporem |  | m3 | 25
| 10. | D-04.06.01 | Podbudowa betonowa gr. 15 cm zjazdy |  | m2 | 55
| 11. | D-04.06.01 | Podbudowa betonowa gr. 10cm chodnik |  | m2 | 373
| 12. | D-05.03.23a | Nawierzchnia - kostka gr. 8cm na podsypce cementowo - piaskowej - zjazd |  | m2 | 55
| 13. | D-05.03.23a | Nawierzchnia - kostka gr. 6cm na podsypce cementowo - piaskowej - chodnik |  | m2 | 373
| 14. | D-05.03.23a | Przełożenie /regulacja istniejącej nawierzchni z kostki betonowej prefabrykowanej |  | m2 | 2
| 15. | D-04.06.01 | Nawierzchnia z KSM 0-31,5 na zjazdach gr 10cm - wyrównanie zjazdów |  | m2 | 45
| 16. | D-04.01.01 | Korytowanie gł. 30cm - wymiana gruntu - wraz z wywozem urobku |  | m2 | 80
| 17. | D-04.02.01 | Warstwa odsączająca gr. 10cm |  | m2 | 80
| 18. | D-04.06.01 | Warstwa KSM 31,5 - 63 gr. 20cm |  | m2 | 80
| 19. | D-01.01.01 | Pomiar geodezyjny powykonawczy |  | kpl | 1
| 20. | D-06.01.01 | Uporządkowanie terenu |  | kpl | 1
| Wartość kosztorysowa robót bez podatku VAT | [6 empty] | 0
| Podatek VAT | [6 empty] | 0
| Ogółem wartość kosztorysowa robót | [6 empty] | 0