## OKŁADKA
....................
(pięczątka Firmy)
PRZEDMIAR ROBÓT
dla zadania pn. Przebudowa drogi Nr 112275R „Żarnowa Wielkie Pole Rzeki” w miejscowości Żarnowa w km 0+000 – 0+995 wraz z przebudową przepustów w km 0+759, 0+843, 0+874, 0+933 oraz 0+965
Sporządził: |  | Upełnomocniony Przedstawiciel Firmy:
..................... |  | .....................................
(podpis i pieczęć) |  |  | (podpis i pieczęć)
Data opracowania: sierpień 2024
Wstaw kwoty tekstowo

## BUDOWA
PRZEDMIAR ROBÓT
dla zadania pn. Przebudowa drogi Nr 112275R „Żarnowa Wielkie Pole Rzeki” w miejscowości Żarnowa w km 0+000 – 0+995 wraz z przebudową przepustów w km 0+759, 0+843, 0+874, 0+933 oraz 0+965
REMONT DROGI GMINNEJ
Lp. | Numer SST (podstawa wyceny) | Numer pozycji cenowej | Wyszczególnienie elementów | Jednostka
|  |  |  | Nazwa | Ilość
ROBOTY DROGOWE
x | D 01.00.00 |  | ROBOTY PRZYGOTOWAWCZE | x | x
x | D 01.01.01 |  | Odtworzenie (wyznaczenie) trasy i punktów wysokościowych | x | x
1 | D 01.01.01 | 11 | Wyznaczenie trasy i punktów wysokościowych w terenie równinnym wraz z wykonaniem inwentaryzacji geodezyjnej | km | 1.165
|  |  | Wyznaczenie nawierzchni drogi |  | 0.9
|  |  | Wyznaczenie punktów charakterystycznych dla robót umacniających brzegi i dno cieku |  | 0.215
|  |  | Wyznaczenie punktów charakterystycznych związanych z wytyczeniem przepustów |  | 0.05
x | D 01.02.02 |  | Zdjęcie warstwy humusu lub (i) darniny | x | x
2 | D 01.02.02 | 12 | Mechaniczne usunięcie warstwy ziemi urodzajnej (humusu) gr. w-wy do 15cm | m2 | 995
|  |  | Odhumusowanie przestrzeni pod pobocza na szerokości 0,5m (obustronnie). A=995*0,5*2 |  | 995
x | D 01.02.04 |  | Rozebranie podudowy z kruszywa łamanego lub naturalnego | x | x
3 | D 01.02.04 | 11 | Rozebranie podbudowy z kruszywa łamanego lub naturalnego grubości warstwy 20 cm - WARSTWA GÓRNA | m2 | 670
Rozbiórka pełnej podbudowy (podbudowa górna) na odcinku od km 0+840 do km 0+940, na szerokość B=3,2m
|  |  | - rozbiórka uszkodzonej GÓRNEJ warstwy podbudowy z kruszywa łamanego gr. 20cm |  | 320
Rozbiórka pełnej podbudowy (podbudowa górna) nad przepustami przeznaczonymi do wymiany, na szerokość B=3,2m, długość L=10m, ilość przepustów 5 szt.; A=3,2*10*5
|  |  | - rozbiórka uszkodzonej GÓRNEJ warstwy podbudowy z kruszywa łamanego gr. 20cm |  | 160
Rozbiórka pełnej podbudowy (podbudowa górna) wzdłuż oberwanej korony drogi od strony potoku, na szerokość B=1,0m, długość L=190m (w km 0+460 - 0+500; 0+530 - 0+580; 0+650 - 0+700; 0+720 - 0+770); A=1*190
|  |  | - rozbiórka uszkodzonej GÓRNEJ warstwy podbudowy z kruszywa łamanego gr. 20cm |  | 190
4 | D 01.02.04 | 11 | Rozebranie podbudowy z kruszywa łamanego lub naturalnego grubości warstwy 20 cm - WARSTWA DOLNA | m2 | 670
Rozbiórka pełnej podbudowy (podbudowa dolna) na odcinku od km 0+840 do km 0+940, na szerokość B=3,2m
|  |  | - rozbiórka uszkodzonej DOLNEJ warstwy podbudowy z kruszywa naturalnego gr. 20cm |  | 320
Rozbiórka pełnej podbudowy (podbudowa dolna) nad przepustami przeznaczonymi do wymiany, na szerokość B=3,2m, długość L=10m, ilość przepustów 5 szt.; A=3,2*10*5
|  |  | - rozbiórka uszkodzonej DOLNEJ warstwy podbudowy z kruszywa naturalnego gr. 20cm |  | 160
Rozbiórka pełnej podbudowy (podbudowa dolna) wzdłuż oberwanej korony drogi od strony potoku, na szerokość B=1,0m, długość L=190m (w km 0+460 - 0+500; 0+530 - 0+580; 0+650 - 0+700; 0+720 - 0+770); A=1*190
|  |  | - rozbiórka uszkodzonej DOLNEJ warstwy podbudowy z kruszywa naturalnego gr. 20cm |  | 190
x | D 01.02.04 |  | Rozebranie nawierzchni z betonu asfaltowego | x | x
5 | D 01.02.04 | 22 | Rozbiórka nawierzchni z betonu asfaltowego grubości ok. 8cm | m2 | 246.5
Rozebranie uszkodzonej nawierzchni bitumicznej nad przepustami oraz na odcinku uszkodzonej nawierzchni bitumicznej.
|  |  | - odcinek uszkodzonej nawierzchni bitumicznej do rozbiórki. Szerokość B=3,0m, na odcinku od km 0+880 - do km 0+940, na szerokość B=3,5m |  | 56.5
|  |  | - odcinek wzdłuż oberwanej korony drogi od strony potoku, na szerokość B=1,0m, długość L=190m ; A=1*190 |  | 190
x | D 01.02.04 |  | Rozbiórka przepustów | x | x
6 | D 01.02.04 | 72 | Rozbiórka przepustów z rur żelbetowych Ø 120cm | m | 55
|  |  | Rozebranie uszkodzonych przepustów pod drogą gminną w km 0+843; 0+874; 0+933; 0+965; 0+990. Długości odpowiednio: L=12,0+8,0+11,0+10,0+9,0=50mb |  | 50
|  |  | Rozebranie przepustu na zjeździe prawostronnym w km 0+759 długości L=5,0m |  | 5
x | D 01.02.04 |  | Rozbiórka ścianek czołowych i ław | x | x
7 | D 01.02.04 | 22 | Rozebranie ścianek czołowych przepustu z betonu | m3 | 1.9
|  |  | Rozebranie uszkodzonej betonowej ścianki wlotu przepustu w km 0+990. Szerokość L=4,2m, wysokość H=1,5m, grugość B=0,3m |  | 1.9
x | D 01.02.04 |  | Rozbiórka umocnień potoku - ANALOGIA | x | x
8 | D 01.02.04 | 22 | Rozbiórka nawierzchni z płyt drogowych betonowych - ANALOGIA - rozbiórka umocnień z płyt drogowych | m2 | 102
|  |  | Rozbiórka uszkodzonych umocnień skarp z płyt drogowych betonowych w obrębie przepustów: - przepust Nr 2: 6 płyt drogowych A=18m2 - przepust Nr 3: 3 płyty drogowe A=9m2 |  | 27
|  |  | Rozbiórka uszkodzonych płyt drogowych umacniających skarpy drogowej przy potoku w km 0+880 - 0+905; A=25*3 |  | 75
9 | D 01.02.04 | ANALIZWŁAS. | Rozbiórka umocnień potoku z koszy siatkowo-kamiennych - | m2 | 95
|  |  | Rozbiórka uszkodzonych umocnień skarp potoku z koszy siatkowo-kamiennych: (założono rozbiórkę umocnień, siatka do utylizacji, kamienie do ponownego wbudowania): długość L=190m (w km 0+460 - 0+500; 0+530 - 0+580; 0+650 - 0+700; 0+720 - 0+770); A=0,5m2; V=190*0,5 (W części umocnienia w całości zniszczone) |  | 95
x | D 02.00.00 |  | ROBOTY ZIEMNE | x | x
x | D 02.01.01 |  | Wykonanie wykopów w gruntach kategorii I-V | x | x
10 | D 02.01.01 | 11 | Roboty ziemne poprzeczne (bez transportu) wykonywane mechanicznie w gr. kat. I-V | m3 | 658.5
|  |  | Wykop pod montaż koszy siatkowo-kamiennych. Przyjęto 1,0m3 na 1mb umocnień skarpy. V=190*1,0 |  | 215
|  |  | Wykopy przy wymianie uszkodzonych przepustów. Wykop o głębokości 1,8m, szerokości 2,0m i długości L=12,0+8,0+11,0+10,0+9,0=50mb (pomniejszone o rozebrane elementy przepustu) V=60m3 |  | 120
|  |  | Wykopy przy umocnieniach skarp potoku w obrębie przepustów: 5szt. * 10m3 * 2 strony |  | 100
|  |  | Odmulenie rowu drogowego lewostronnego na odcinku od km 0+005 do 0+750. Założono odmuelnie rowu na głębokość 0,4m i szerokość 1,2m. Obmiar V=0,3m2*745mb |  | 223.5
x | D 02.03.01 |  | Wykonanie nasypów | x | x
11 | D 02.03.01 | 12 | Wykonanie nasypów mechanicznie z gruntów kategorii I-VI z uzyskanego z wykopu | m3 | 234
|  |  | Odbudowa korpusu drogowego z gruntu pozyskanego z wykopu nasyp przy robotach w korycie potoku (wypełnienie przestrzeni za koszami). L=190x0,5*0,5 |  | 47.5
|  |  | Zasypka i obsypka przy wymianie uszkodzonych przepustów. Wykop o głębokości 1,8m, szerokości 2,0m i długości L=12,0+8,0+11,0+10,0+9,0=50mb (pomniejszone o rozebrane elementy przepustu) V=60m3 |  | 120
|  |  | Zasypka i obsypka przy wymianie uszkodzonym przepuście na zjeździe w km 0+759. Wykop o głębokości 1,8m, szerokości 2,0m i długości L=5mb (pomniejszone o rozebrany elementy przepustu) V=5,5m3 |  | 12.5
|  |  | Wykopy pod ścianki czołowe przepustów pod drogą gminną i przepustu na zjeździe. Wykop pod ścianki czołowe o szerokości L=5,0m, wysokości H=1,5m, grubości B=0,6m; V=5*1,5*0,6 = 4,5m3; ilość ścianek wlotu i wylotu n=12szt. |  | 54
x | D 03.00.00 |  | ODWODNIENIE KORPUSU DROGOWEGO | x | x
x | D 03.01.05 |  | Przepusty z rur PEHD | x | x
12 | D 03.01.05 | 17 | Wykonanie przepustów z rur PEHD o średnicy 120 cm, SN8 na ławie z kruszywa łamanego gr. 20cm | m | 55
|  |  | Wykonanie nowych przepustów w miejscu uszkodzonych przepustów. Rury strukturalne z PE lub PP układać na wykonanym fundamencie z kruszywa łamanego gr. 20cm. Przepusty pod drogą gminną w km 0+843; 0+874; 0+933; 0+965; 0+990. Długości odpowiednio: L=12,0+8,0+11,0+10,0+9,0=50mb |  | 50
|  |  | Wykonanie przepustu z rur PE lub PP na zjeździe prawostronnym w km 0+759 długości L=5,0m |  | 5
x | D 03.01.06 |  | Ścianki czołowe przepustów | x | x
13 | D 03.01.06 | 11 | Wykonanie żelbetowych ścianek czołowych prostych dla przepustów o średnicy 120cm wraz z izolacją | m | 20.4
|  |  | Wykonanie ścianek czołowych przepustów pod drogą gminną i przepustu na zjeździe. Ścianki czołowe o szerokości L=4,5m, wysokości H=1,5m, grubości B=0,3m; V=4,5*1,5*0,3 - 1,1*0,3 = 1,7m3; ilość ścianek wlotu i wylotu n=12szt. |  | 20.4
x | D 04.00.00 |  | PODBUDOWY | x | x
x | D 04.01.01 |  | Koryto wraz z profilowaniem i zagęszczaniem podłoża | x | x
14 | D 04.01.01 | 14 | Koryta wykonywane mechanicznie wraz z profilowaniem i zagęszczaniem podłoża w gruntach kat. I-VI, głębokość koryta do 50cm | m2 | 670
|  |  | Ilość w zakresie odtworzenia zniszczonej pełnej konstrukcji drogi (Poz. 3) |  | 670
x | D 04.04.02 |  | Podbudowa z kruszywa łamanego stabilizowanego mechanicznie | x | x
15 | D 04.04.02 | 12 | Wykonanie podbudowy z kruszywa łamanego frakcji 31,5-63, WARSTWA DOLNA, grubość warstwy 20cm | m2 | 670
|  |  | Ilość wg ilości korytowania (POZ. 14) |  | 670
16 | D 04.04.02 | 24 | Wykonanie podbudowy z kruszywa łamanego frakcji 0-31,5, WARSTWA GÓRNA, grubość warstwy 20cm | m2 | 670
|  |  | Ilość wg ilości korytowania (POZ. 14) |  | 670
x | D 04.03.01 |  | Oczyszczenie i skropienie warstw konstrukcyjnych | x | x
17 | D 04.03.01 | 12 | Oczyszczenie warstw konstrukcyjnych mechanicznie | m2 | 670
|  |  | oczyszczenie warstwy podbudowy tłuczniowej |  | 670
18 | D 04.03.01 | 22 | Skropienie warstw konstrukcyjnych emulsją asfaltową | m2 | 2885.5
|  |  | skropienie warstwy bitumicznej przed ułożeniem warstwy ścieralnej (nakładki). Długośćodcinka przeznaczonego do nakłądki L=995mb, szerokość B=2,9m |  | 2885.5
x | D 04.04.02 |  | Wykonanie umocnienia poboczy | x | x
19 | D 04.04.02 | 51 | Wykonanie umocnienia poboczy z kruszywa łamanego frakcji 0-31,5, grubośćwarstwy 15cm | m2 | 995
|  |  | Wykonanie obustronnych poboczy na długości uszkodzonej drogi (wypłukane pobocza) L=995mb, szerokości 2x0,5m |  | 995
x | D 05.00.00 |  | NAWIERZCHNIE | x | x
x | D 05.03.05 |  | Nawierzchnia z betonu asfaltowego | x | x
20 | D 05.03.05 | 14 | Wykonanie nawierzchni z betonu asfaltowego o uziarnieniu 0/16 warstwa wiążąca gr. w-wy 5cm | m2 | 545
|  |  | Wykonanie warstwy wiążącej na odcinku od km 0+840 do km 0+940, na szerokość B=3,0m |  | 300
|  |  | Wykonanie warstwy wiążącej nad przepustami przeznaczonymi do wymiany, na szerokość B=3,0m, długość L=10m, ilość przepustów 5 szt.; A=3,0*10*5 |  | 150
|  |  | Wykonanie warstwy wiążącej wzdłuż oberwanej korony drogi od strony potoku, na szerokość B=0,5m, długość L=190m (w km 0+460 - 0+500; 0+530 - 0+580; 0+650 - 0+700; 0+720 - 0+770); A=0,5*190 |  | 95
21 | D 05.03.05 | 28 | Wykonanie nawierzchni z betonu asfaltowego o uziarnieniu 0/12,8 warstwa ścieralna gr. w-wy 4cm | m2 | 2885.5
|  |  | Wykonanie nakładki na uszkodzonej nawierzchni drogi o szerokości 2,90 m i długości 995mb |  | 2885.5
x | D 05.03.11 |  | Recykling (remixing) | x | x
21 | D 05.03.11 | 33 | Wykonanie frezowania nawierzchni asfaltowych na zimno: gr. w-wy 4cm. | m2 | 290
|  |  | Wyrównanie uszkodzonej warstwy ścieralnej nawierzchni. Materiał z frezowania wykorzystać na terenie budowy. A=290m2 |  | 290
x | D 06.00.00 |  | ROBOTY WYKOŃCZENIOWE | x | x
x | M 29.54.05 |  | UMOCNIENIA SKARP DROGI ORAZ SKARP I DNA RZEKI | x | x
22 | M 29.54.05 | 00 | Wykonanie umocnień koszami siatkowo kamiennymi grubości 50cm | m3 | 430
|  |  | Zabezpieczenie korony drogi za pomocą konstrukcji z koszy siatkowo-kamiennych (dwa rzędy koszy 100x50cm) na odcinku oberwanej skarpy i zniszczonych umocnień na długości L=190m (w km 0+460 - 0+500; 0+530 - 0+580; 0+650 - 0+700; 0+720 - 0+770). V=190*2*(0,5*1,0) |  | 190
|  |  | Umocnienie skarpy wlotu i wylotu przepustu z koszy siatkowo-kamiennych zniszczonych podczas powodzi. Umocnienia wykonać po obu stronach potoku na długości L=10mb z dwórz rzędów koszy (rząd dolny 100x50cm; rząd górny 100x50cm), ilość przepustów 6 szt.. OBMIAR: V=6szt*2strony*10mb*1,0m*1,0m*2brzegi=240m3 |  | 240
x | D 07.00.00 |  | OZNAKOWANIE DRÓG I URZĄDZENIA BEZPIECZEŃSTWA RUCHU | x | x
x | D 07.05.01 |  | Bariery ochronne stalowe | x | x
23 | D 07.05.01 | 12 | Ustawienie barier ochronnych stalowych jednostronnych - przekładkowych; bariery SP06/4 z odblaskami, przejściami kątowymi oraz zakończeniami w formie łączników czołowych pojedynczych | m | 326
|  |  | Ustawienie barier drogowych na długości zabezpieczenia skarpy koszami z obustronnymi zejściami do poziomu terenu; L=190mb+2x8m |  | 206
|  |  | Bariery w obrębie przepustów: L=5*12*2 |  | 120