## Kosztorys
KOSZTORYS OFERTOWY
modyfikacja nr 1
Przebudowa drogi gminnej w zakresie chodników w rejonie ul. Wł. Łokietka i ul. Sokołowskiej we Wrześni
Budowa przejścia dla pieszych oraz utwardzenie pobocza w ul. Sokołowskiej we Wrześni
Lp | KNR, KNNR | Opis pozycji | Ilość | J.m. | c.j. netto | Wartość netto
A | STAN | KORYTOWANIE |  |  |  | 0
1 | 6 0101 02 | Koryta o głębokości 40 cm na całej szerokości jezdni i chodników wykonywane mechanicznie w gruncie kat. II-VI | 24.7 | m2 |  | 0
2 | kalk własna | Wywóz nadmiaru gruntów z załadunkiem i rozładunkiem na składowisko Wykonawcy wraz z kosztami utylizacji. Odległość transportu wg Wykonawcy | 9.88 | m3 |  | 0
B | STAN | NAWIERZCHNIE |  |  |  | 0
3 | 6 0104 03 | Wykonanie i zagęszczenie warstwy odsączającej w korycie lub na całej szerokości korony, grubość po zagęszczeniu 10 cm | 19.6 | m2 |  | 0
4 | 6 0111 02 | Warstwa wzmacniająca podłoże z mieszanki związanej cementem z węzła betoniarskiego C1,5/2<4MPa, grubość po zagęszczeniu 15 cm | 19.6 | m2 |  | 0
5 | 231 0407 05 | Obrzeża betonowe o wymiarach 20x6 cm na ławie betonowej 10x10 cm z wypełnieniem spoin zaprawą cementową | 14 | m |  | 0
6 | 6 0403 03 | Opornik o wymiarach 12x25 cm z wykonaniem ławy betonowej z oporem, na podsypce cementowo-piaskowej | 17 | m |  | 0
7 | 6 0502 03 | Nawierzchnie z kostki brukowej betonowej szarej grubości 8 cm na podsypce cementowo-piaskowej gr. 5cm wypełnieniem spoin piaskiem | 18.2 | m2 |  | 0
c | STAN | OZNAKOWANIE |  |  |  | 0
8 | 231 0706 05 | Linie (P-14, P-10) na skrzyżowaniach i przejściach dla pieszych malowane ręcznie | 10 | m2 |  | 0
9 | 231 0702 02 | Słupki do znaków drogowych z rur stalowych o średnicy 70 mm | 2 | szt |  | 0
10 | 231 0703 01 | Montaż znaków drogowych D-6 | 2 | szt |  | 0
|  |  | Łącznie wartość netto: |  |  | 0