## Kosztorys
KOSZTORYS OFERTOWY
modyfikacja nr 1
Przebudowa drogi gminnej w zakresie chodników w rejonie ul. Wł. Łokietka i ul. Sokołowskiej we Wrześni
Etap I - ul. Sokołowska – strona prawa
Lp | KNR, KNNR | Opis pozycji | Ilość | J.m. | c.j. netto | Wartość netto
A | STAN | ROBOTY PRZYGOTOWAWCZE |  |  |  | 0
1 | 231 1406 04 | Regulacja studzienek zaworów wodociągowych i gazowych | 5 | szt |  | 0
2 | 231 1406 05 | Regulacja pionowa studzienek telefonicznych | 2 | szt |  | 0
3 | 218 0315 04 | Hydranty pożarowe nadziemne – korekta lokalizacji | 2 | kpl |  | 0
4 | 218 0315 02 | Hydranty pożarowe – przebudowa na podziemne | 1 | kpl |  | 0
5 | 231 0810 02 | Rozebranie nawierzchni z kostki betonowej | 120 | m2 |  | 0
B | STAN | KORYTOWANIE |  |  |  | 0
6 | 6 0101 02 | Koryta o głębokości 40 cm na całej szerokości jezdni i chodników wykonywane mechanicznie w gruncie kat. II-VI | 1009 | m2 |  | 0
7 | kalk własna | Wywóz nadmiaru gruntów z załadunkiem i rozładunkiem na składowisko Wykonawcy wraz z kosztami utylizacji. Odległość transportu wg Wykonawcy | 403.6 | m3 |  | 0
C | STAN | NAWIERZCHNIE CHODNIKÓW |  |  |  | 0
8 | 6 0104 03 | Wykonanie i zagęszczenie warstwy odsączającej w korycie lub na całej szerokości korony, grubość po zagęszczeniu 10 cm | 1009 | m2 |  | 0
9 | 6 0111 02 | Warstwa wzmacniająca podłoże z mieszanki związanej cementem z węzła betoniarskiego C1,5/2<4MPa, grubość po zagęszczeniu 15 cm | 1009 | m2 |  | 0
10 | 231 0407 05 | Obrzeża betonowe o wymiarach 20x6 cm na ławie betonowej 10x10 cm z wypełnieniem spoin zaprawą cementową | 513 | m |  | 0
11 | 6 0403 03 | Opornik o wymiarach 12x25 cm z wykonaniem ławy betonowej z oporem, na podsypce cementowo-piaskowej | 8 | m |  | 0
12 | 6 0502 03 | Nawierzchnie z kostki brukowej betonowej bezfazowej koloru grafitowego grubości 6cm na podsypce cementowo-piaskowej gr. 3cm wypełnieniem spoin piaskiem | 235 | m2 |  | 0
13 | 6 0502 03 | Nawierzchnie z kostki brukowej betonowej szarej grubości 8 cm na podsypce cementowo-piaskowej gr. 5cm wypełnieniem spoin piaskiem | 774 | m2 |  | 0
D | STAN | ROBOTY INNE |  |  |  | 0
14 | kalk własna | Geodezyjne wytyczenie osi i punktów wysokościowych oraz sporządzenie geodezyjnej inwentaryzacji powykonawczej | 1 | kpl |  | 0
|  |  | Łącznie wartość netto: |  |  | 0