## Przedmiar robót
Numer | Kod CPV | Nr spec. | Kod ind. | Podstawa | Opis | Jedn. | Ilość | Krotn. | Obliczenia
|  |  |  | Kosztorys | Remont drogi leśnej Zarzecze Sobel
1 |  |  |  | Element | Roboty rozbiórkowe i ziemne
1.1 |  |  |  |  | Rozbiórka istniejących wodospustów żerdziowych oraz z z blachy stalowej wraz z wywiezieniem pozykanego materialu | szt | 14 | 1 | 0+056 : 1=1,000000 0+082 : 1=1,000000 0+102 stalowy : 1=1,000000 0+125 : 1=1,000000 0+149 : 1=1,000000 0+166 : 1=1,000000 0+204 : 1=1,000000 0+244 : 1=1,000000 0+265 stalowy : 1=1,000000 0+293 : 1=1,000000 0+358 : 1=1,000000 0+409 : 1=1,000000 0+455 : 1=1,000000 0+497 : 1=1,000000
1.2 |  |  |  | KNR 231/816/1 | Rozebranie przepustów rurowych, rury betonowe Fi·40·cm | m | 7 | 1 | 0+020 : 7=7,000000
1.3 |  |  |  | KNR 231/816/3 | Rozebranie przepustów rurowych, rury betonowe Fi·60·cm | m | 12 | 1 | 0+515 : 12=12,000000
1.4 |  |  |  | KNR 201/118/3 | Mechaniczne odspojenie skał w wykopach i przekopach, kategoria gruntu VII | m3 | 103.25 | 1 | 0+102 do 0+124 : 0,5*2*1*22=22,000000 0+293 do 0+315 : 0,5*4*1*22=44,000000 0+328 do 0+348 : 0,5*2*1*20=20,000000 0+374 do 0+380 : 0,5*1,5*1*6=4,500000 0+486 do 0+503 : 0,5*1,5*17=12,750000
1.5 |  |  |  | KNR 201/217/2 | Wykopy oraz przekopy wykonywane koparkami podsiębiernymi na odkład, koparka 0,15·m3, grunt kategorii III | m3 | 781.725 | 1 | Odtworzenie rowu 0+010 do 0+020 : 10*0,5*1*2+10*0,5*(0,2+0,8)*0,4=12,000000 Odtworzenie rowu 0+010 do 0+020 : 10*0,5*(0,2+0,8)*0,4=2,000000 Skarpa 0+072 - 0+150 : 78*0,6*1*3=140,400000 Skarpa i rów 0+195 - do 0+293 : 98*0,5*1*2,5+98*0,5*(0,2+0,8)*0,4=142,100000 Skarpa i rów 0+358 - 0+385 : 27*0,5*1*2,5+27*0,5*(0,2+0,8)*0,4=39,150000 Mijanka 0+385 - 0+398 : 13*0,5*3*3=58,500000 Rów 0+385 - 0+405 : 20*0,5*(0,2+0,8)*0,4=4,000000 Skarpa i rów 0+405 - 0+468 : 63*0,5*1*2,5+63*0,5*(0,2+0,8)*0,4=91,350000 Rów 0+468 do 0+486 : 18*0,5*(0,2+0,8)*0,4=3,600000 Oczyszczenie istniejącej nawierzchni i poboczy z namułu, liści itp : 2*550*0,15=165,000000 Oczyszczenie składu : 24*20*0,15=72,000000 przerzut odspojonej skały 50 % : 0,5*103,25=51,625000
1.6 |  |  |  | KNR 201/205/2 | Roboty ziemne koparkami podsiębiernymi z transportem urobku samochodami samowyładowczymi do 1·km, koparka 0,15·m3, grunt kategorii III | m3 | 51.625 | 1 | transport odspojonej skały 50 % : 0,5*103,25=51,625000
2 |  |  |  | Element | Odwodnienie
2.1 |  |  |  | KNR 201/217/2 | Wykopy oraz przekopy wykonywane koparkami podsiębiernymi na odkład, koparka 0,15·m3, grunt kategorii III | m3 | 26 | 1 | wykop pod przepust 0+020 : 7*1*1=7,000000 wykop pod przepust 0+162 : 7*1*1=7,000000 wykop pod przepust 0+515 : 12*1*1=12,000000
2.2 |  |  |  | KNR 231/114/1 | Podbudowy z kruszyw, pospółka, warstwa dolna, grubość warstwy po zagęszczeniu 20·cm | m2 | 26 | 1 | 0+020 : 7*1=7,000000 0+162 : 7*1=7,000000 0+515 : 12*1=12,000000
2.3 |  |  |  | KNR 231/114/2 | Podbudowy z kruszyw, pospółka, warstwa dolna, dodatek za każdy dalszy 1·cm grubości | m2 | 26 | 10 | 0+020 : 7*1=7,000000 0+162 : 7*1=7,000000 0+515 : 12*1=12,000000
2.4 |  |  |  | KNR 231/605/8 | Przepusty rurowe pod zjazdami, rury betonowe Fi·60·cm - analogia rura z tworzywa PEHD | m | 26 | 1 | 0+020 : 7=7,000000 0+162 : 7=7,000000 0+515 : 12=12,000000
2.5 |  |  |  | KNNR 6/113/5 | Podbudowy z kruszyw łamanych, warstwa górna, po zagęszczeniu 10·cm | m2 | 46.8 | 1 | 78*0,6=46,800000
2.6 |  |  |  | KNNR 6/105/8 | Warstwy podsypkowe, podsypka cementowo-piaskowa, zagęszczanie mechaniczne, po zagęszczeniu 5·cm | m2 | 46.8 | 2 | 0+072 do 0+150 : 78*0,6=46,800000
2.7 |  |  |  | KNR 231/606/3 | Ścieki z elementów betonowych, na podsypce cementowo-piaskowej, grubość prefabrykatów 15·cm | m | 78 | 1 | 0+072 do 0+150 : 78=78,000000
3 |  |  |  | Element | Zabudowa wlotów i wylotów
3.1 |  |  |  | KNR 211/416/3 (1) | Wykonanie okładzin kamiennych o grubości 25-40·cm, w wykopach i nasypach, kamień łamany - analogia wykonanie okładziny kamiennej układanej na betonie wraz z spoinowaniem na wlocie do przepustu | m3 | 5.94 | 1 | 0+020 wlot 6 m2 : 6*0,33=1,980000 0+162 wlot 6 m2 : 6*0,33=1,980000 0+515 wlot 6 m2 : 6*0,33=1,980000
3.2 |  |  |  | KNR 201/215/2 | Wykopy oraz przekopy wykonywane koparkami przedsiębiernymi na odkład, koparka 0,15·m3, grunt kategorii III | m3 | 12 | 1 | 0+020 wylot z przepustu (ścianka czołowa) : 4*2*1*0,5=4,000000 0+162 wylot z przepustu (ścianka czołowa) : 4*2*1*0,5=4,000000 0+515 wylot z przepustu (ścianka czołowa) : 4*2*1*0,5=4,000000
3.3 |  |  |  | KNR 231/114/1 | Podbudowy z kruszyw, pospółka, warstwa dolna, grubość warstwy po zagęszczeniu 20·cm | m2 | 12 | 1 | 0+020 : 4*1=4,000000 0+162 : 4*1=4,000000 0+515 : 4*1=4,000000
3.4 |  |  |  | KNNR 10/408/1 (1) | Wykonanie budowli siatkowo-kamiennych, kosze z siatki stalowej bez wyprawy, nakłady podstawowe - analogia wykonanie ścianki czołowej przepustu z koszy siatkowo-kamiennych | m3 | 23.152 | 1 | 0+020 ścianka dl 6 m wys 2 m szerokości 1m : 4*2*1 - (3,14*0,6^2/4)=7,717400 0+162 ścianka dl 6 m wys 2 m szerokości 1m : 4*2*1 - (3,14*0,6^2/4)=7,717400 0+515 ścianka dl 6 m wys 2 m szerokości 1m : 4*2*1 - (3,14*0,6^2/4)=7,717400
3.5 |  |  |  | KNR 911/201/2 | Separacja warstw gruntu, geowłóknina układana prostopadle do osi drogi, sposobem ręcznym - analogia ułożenie geotkaniny pod materacem | m2 | 24 | 1 | 0+020 : 4*2=8,000000 0+162 : 4*2=8,000000 0+515 : 4*2=8,000000
3.6 |  |  |  | KNNR 10/408/1 (1) | Wykonanie budowli siatkowo-kamiennych, kosze z siatki stalowej bez wyprawy, nakłady podstawowe analogia materace siatkowo-kamienne | m3 | 5.52 | 1 | 0+020 wylot z przepustu - materac gr. 23 cm na wypadzie z przepustu : 4*2*0,23=1,840000 0+162 wylot z przepustu - materac gr. 23 cm na wypadzie z przepustu : 4*2*0,23=1,840000 0+515 wylot z przepustu - materac gr. 23 cm na wypadzie z przepustu : 4*2*0,23=1,840000
3.7 |  |  |  | KNR 231/704/1 | Bariery ochronne stalowe, 1-stronne, masa 24·kg/m | m | 132 | 1 | 0+020 : 12=12,000000 0+080 do 0+ 124 : 44=44,000000 0+140 do 0+172 : 32=32,000000 0+304 do 0+348 : 44=44,000000
3.8 |  |  |  | KNR 231/704/5 | Bariery ochronne stalowe, zakończenia barier 1-stronnych, masa 24·kg/m | m | 8 | 1 | 0+020 : 2=2,000000 0+080 do 0+ 124 : 2=2,000000 0+140 do 0+172 : 2=2,000000 0+304 do 0+348 : 2=2,000000
4 |  |  |  | Element | Nawierzchnia i pobocza
4.1 |  |  |  | KNR 231/103/4 | Profilowanie i zagęszczanie podłoża pod warstwy konstrukcyjne nawierzchni, mechanicznie, grunt kategorii I-IV | m2 | 2870.39 | 1 | 0+000 do 0+550 : 550*4,2=2 310,000000 skład : 20,2*24,2=488,840000 0+014 do 0+024 : 0,5*(10+5)*0,7=5,250000 0+102 do 0+125 : 0,5*(23+10)*1,0=16,500000 0+152 do 0+168 : 0,5*(16+8)*1,2=14,400000 0+244 do 0+260 : 0,5*(16+8)*1,7=20,400000 0+374 do 0+391 : 0,5*(17+8)*1,2=15,000000
4.2 |  |  |  | KNR 231/204/5 | Nawierzchnie z tłucznia kamiennego, warstwa górna z tłucznia, grubość warstwy po uwałowaniu 7·cm | m2 | 2739.45 | 1 | 0+000 do 0+550 : 550*4=2 200,000000 skład : 20*24=480,000000 0+014 do 0+024 : 0,5*(10+5)*0,5=3,750000 0+102 do 0+125 : 0,5*(23+10)*0,8=13,200000 0+152 do 0+168 : 0,5*(16+8)*1=12,000000 0+244 do 0+260 : 0,5*(16+8)*1,5=18,000000 0+374 do 0+391 : 0,5*(17+8)*1=12,500000
4.3 |  |  |  | KNR 231/204/6 | Nawierzchnie z tłucznia kamiennego, warstwa górna z tłucznia, dodatek za każdy dalszy 1·cm grubości warstwy | m2 | 2739.45 | 5 | 0+000 do 0+550 : 550*4=2 200,000000 skład : 20*24=480,000000 0+014 do 0+024 : 0,5*(10+5)*0,5=3,750000 0+102 do 0+125 : 0,5*(23+10)*0,8=13,200000 0+152 do 0+168 : 0,5*(16+8)*1=12,000000 0+244 do 0+260 : 0,5*(16+8)*1,5=18,000000 0+374 do 0+391 : 0,5*(17+8)*1=12,500000
4.4 |  |  |  | KNR 231/1408/3 | Żwirowanie i miałowanie nawierzchni, Miałowanie nawierzchni mechaniczne - analogia zamknięcie grysem 2-4 mm (lub 2-8mm) | m2 | 2739.45 | 1 | 0+000 do 0+550 : 550*4=2 200,000000 skład : 20*24=480,000000 0+014 do 0+024 : 0,5*(10+5)*0,5=3,750000 0+102 do 0+125 : 0,5*(23+10)*0,8=13,200000 0+152 do 0+168 : 0,5*(16+8)*1=12,000000 0+244 do 0+260 : 0,5*(16+8)*1,5=18,000000 0+374 do 0+391 : 0,5*(17+8)*1=12,500000
5 |  |  |  | Element | Wodospusty
5.1 |  |  |  | KNR 201/217/2 | Wykopy oraz przekopy wykonywane koparkami podsiębiernymi na odkład, koparka 0,15·m3, grunt kategorii III | m3 | 11.424 | 1 | 0+015, 0+056, 0+082, 0+102, 0+125, 0+149, 0+166, 0+204, 0+244, 0+265, 0+293, 0+329, 0+358, 0+409, 0+455, 0+497, 0+550 : 17*0,7*6*0,16=11,424000
5.2 |  |  |  | KNR 231/103/2 | Profilowanie i zagęszczanie podłoża pod warstwy konstrukcyjne nawierzchni, ręcznie, grunt kategorii III-IV | m2 | 71.4 | 1 | 17*0,7*6=71,400000
5.3 |  |  |  | KNR 211/301/2 (1) | Różne konstrukcje drewniane, bez wyrębów, z krawędziaków | m3 | 4.094 | 1 | 16 szt wodosputów wykonanych z krawędziaków długości 6 m o wymiarach 16x8cmx2 i 8cmx10cm skręcone w trzech miejscach (gwint średnicy 12mm) podparte na 4 poprzeczkach o dł 100 cm z krawędziaków o wymiarach 14x7 cm przykręconych do poprzeczek na śrubach zamkowych z łbem grzybkowym m12x280 : (6*(0,08*0,16*2+0,08*0,1)+4*1*0,07*0,14)*17=4,093600