## N1+ .. +W3a
| Nazwa: | N1
| Typ: | Nawiewny
| Opis: | Szatnia
Sys. | Nr | Szt. | Typ | Nazwa | Wymiary | [11 empty] | Materiał | Kolor | Pow. [m2] | Pow. całk. [m2] | Producent | Uwagi
N1 |  | 4 | VV1* | Zawór wentylacyjny | D= | 160 | [10 empty] | stal |  | 0 |  | Ogólne
N1 |  | 1 | USE | Redukcja symetryczna | d1= | 250 | d2= | 315 | l1= | 117 | [6 empty] | ocynk |  | 0.23 | 0.23 | Ogólne
N1 |  | 1 | USE | Redukcja symetryczna | d1= | 200 | d2= | 250 | l1= | 99 | [6 empty] | ocynk |  | 0.17 | 0.17 | Ogólne
N1 |  | 1 | USE | Redukcja symetryczna | d1= | 160 | d2= | 200 | l1= | 85 | [6 empty] | ocynk |  | 0.1 | 0.1 | Ogólne
N1 |  | 4 | USE | Redukcja symetryczna | d1= | 160 | d2= | 125 | l1= | 78 | [6 empty] | ocynk |  | 0.08 | 0.32 | Ogólne
N1 |  | 1 | USE | Redukcja symetryczna | d1= | 125 | d2= | 160 | l1= | 78 | [6 empty] | ocynk |  | 0.08 | 0.08 | Ogólne
N1 |  | 1 | TUBE* | Przewód okrągły | d1= | 315 | l1= | 2.96 m | [8 empty] | ocynk |  | 2.93 | 2.93 | Ogólne
N1 |  | 1 | TUBE* | Przewód okrągły | d1= | 315 | l1= | 2.19 m | [8 empty] | ocynk |  | 2.17 | 2.17 | Ogólne
N1 |  | 1 | TUBE* | Przewód okrągły | d1= | 315 | l1= | 1.56 m | [8 empty] | ocynk |  | 1.54 | 1.54 | Ogólne
N1 |  | 1 | TUBE* | Przewód okrągły | d1= | 315 | l1= | 1.26 m | [8 empty] | ocynk |  | 1.25 | 1.25 | Ogólne
N1 |  | 1 | TUBE* | Przewód okrągły | d1= | 315 | l1= | 1.14 m | [8 empty] | ocynk |  | 1.13 | 1.13 | Ogólne
N1 |  | 1 | TUBE* | Przewód okrągły | d1= | 315 | l1= | 0.85 m | [8 empty] | ocynk |  | 0.84 | 0.84 | Ogólne
N1 |  | 1 | TUBE* | Przewód okrągły | d1= | 315 | l1= | 0.80 m | [8 empty] | ocynk |  | 0.79 | 0.79 | Ogólne
N1 |  | 1 | TUBE* | Przewód okrągły | d1= | 315 | l1= | 0.50 m | [8 empty] | ocynk |  | 0.49 | 0.49 | Ogólne
N1 |  | 2 | TUBE* | Przewód okrągły | d1= | 315 | l1= | 0.30 m | [8 empty] | ocynk |  | 0.3 | 0.59 | Ogólne
N1 |  | 1 | TUBE* | Przewód okrągły | d1= | 250 | l1= | 1.28 m | [8 empty] | ocynk |  | 1.01 | 1.01 | Ogólne
N1 |  | 1 | TUBE* | Przewód okrągły | d1= | 200 | l1= | 3.97 m | [8 empty] | ocynk |  | 2.5 | 2.5 | Ogólne
N1 |  | 1 | TUBE* | Przewód okrągły | d1= | 200 | l1= | 1.54 m | [8 empty] | ocynk |  | 0.97 | 0.97 | Ogólne
N1 |  | 1 | TUBE* | Przewód okrągły | d1= | 200 | l1= | 0.99 m | [8 empty] | ocynk |  | 0.62 | 0.62 | Ogólne
N1 |  | 1 | TUBE* | Przewód okrągły | d1= | 200 | l1= | 0.26 m | [8 empty] | ocynk |  | 0.17 | 0.17 | Ogólne
N1 |  | 1 | TUBE* | Przewód okrągły | d1= | 160 | l1= | 0.86 m | [8 empty] | ocynk |  | 0.43 | 0.43 | Ogólne
N1 |  | 1 | TUBE* | Przewód okrągły | d1= | 125 | l1= | 3.16 m | [8 empty] | ocynk |  | 1.24 | 1.24 | Ogólne
N1 |  | 1 | TUBE* | Przewód okrągły | d1= | 125 | l1= | 1.20 m | [8 empty] | ocynk |  | 0.47 | 0.47 | Ogólne
N1 |  | 1 | TUBE* | Przewód okrągły | d1= | 125 | l1= | 0.68 m | [8 empty] | ocynk |  | 0.27 | 0.27 | Ogólne
N1 |  | 1 | TUBE* | Przewód okrągły | d1= | 125 | l1= | 0.43 m | [8 empty] | ocynk |  | 0.17 | 0.17 | Ogólne
N1 |  | 1 | TUBE* | Przewód okrągły | d1= | 125 | l1= | 0.41 m | [8 empty] | ocynk |  | 0.16 | 0.16 | Ogólne
N1 |  | 1 | SPR-Ocynk Z100 min-125 | Kanał okrągły spiralnie zwijany SPR-Ocynk Z100 min-125 | d1= | 125 | l1 = | 586 | [8 empty] | Ocynk Z100 min | Naturalny | 0.23 | 0.23 | Alnor Systemy Wentylacji Sp. z o.o.
N1 |  | 3 | RD1*+PBS+DA1 | Anemostat prostokątny+Skrzynka rozprężna PBS (z króćcem bocznym) | L= | 357 | H= | 357 | D= | 200 | BD= | 330 | k= | 1 |  |  | stal |  | 0 |  | Ogólne | Na zewnątrz 20;
N1 |  | 7 | MFA | Złączka mufowa | d1= | 315 | [10 empty] | ocynk |  | 0.13 | 0.93 | Ogólne
N1 |  | 2 | MFA | Złączka mufowa | d1= | 250 | [10 empty] | ocynk |  | 0.11 | 0.21 | Ogólne
N1 |  | 5 | MFA | Złączka mufowa | d1= | 200 | [10 empty] | ocynk |  | 0.06 | 0.3 | Ogólne
N1 |  | 5 | MFA | Złączka mufowa | d1= | 160 | [10 empty] | ocynk |  | 0.05 | 0.24 | Ogólne
N1 |  | 4 | MFA | Złączka mufowa | d1= | 125 | [10 empty] | ocynk |  | 0.04 | 0.15 | Ogólne
N1 |  | 1 | KTS-0-S | Klapa przeciwpożarowa okrągła | d= | 315 | l= | 276 | [10 empty] | 0 |  | Smay
N1 |  | 1 | KEK-o315-BR25-NPL-NPL | Okrągły króciec elastyczny | d= | 315 | l= | 150 | [10 empty] | 0 |  | Ogólne
N1 |  | 1 | FLEX | Przewód elastyczny | d= | 200 | l= | 1.75 m | [8 empty] | aluminium | naturalny | 1.1 | 1.1 | Ogólne
N1 |  | 1 | FLEX | Przewód elastyczny | d= | 200 | l= | 1.37 m | [8 empty] | aluminium | naturalny | 0.86 | 0.86 | Ogólne
N1 |  | 1 | FLEX | Przewód elastyczny | d= | 200 | l= | 0.97 m | [8 empty] | aluminium | naturalny | 0.61 | 0.61 | Ogólne
N1 |  | 3 | FLEX | Przewód elastyczny | d= | 125 | l= | 0.87 m | [8 empty] | aluminium | naturalny | 0.34 | 1.02 | Ogólne
N1 |  | 1 | FLEX | Przewód elastyczny | d= | 125 | l= | 0.34 m | [8 empty] | aluminium | naturalny | 0.13 | 0.13 | Ogólne
N1 |  | 1 | CS1* | Tłumik kanalowy okrągły | d= | 315 | l= | 1000 | [8 empty] | ocynk |  | 0 |  | Ogólne
N1 |  | 4 | CD1*+0 | Przepustnica okrągła | d= | 125 | l= | 125 | [8 empty] | ocynk |  | 0 |  | Ogólne
N1 |  | 5 | BGE | Kolano prasowane | alfa= | 90 | r= | 0.8 | d1= | 315 | [6 empty] | ocynk |  | 0.64 | 3.18 | Ogólne
N1 |  | 2 | BGE | Kolano prasowane | alfa= | 90 | r= | 0.8 | d1= | 250 | [6 empty] | ocynk |  | 0.4 | 0.8 | Ogólne
N1 |  | 5 | BGE | Kolano prasowane | alfa= | 90 | r= | 0.8 | d1= | 200 | [6 empty] | ocynk |  | 0.26 | 1.28 | Ogólne
N1 |  | 6 | BGE | Kolano prasowane | alfa= | 90 | r= | 0.8 | d1= | 125 | [6 empty] | ocynk |  | 0.1 | 0.6 | Ogólne
N1 |  | 6 | BGE | Kolano prasowane | alfa= | 45 | r= | 0.8 | d1= | 315 | [6 empty] | ocynk |  | 0.32 | 1.91 | Ogólne
N1 |  | 2 | BGE | Kolano prasowane | alfa= | 45 | r= | 0.8 | d1= | 200 | [6 empty] | ocynk |  | 0.13 | 0.26 | Ogólne
N1 |  | 2 | ATE | Symetryczny trójnik 90 stopni | d1= | 315 | d3= | 200 | l1= | 330 | [6 empty] | ocynk |  | 0.62 | 1.25 | Ogólne
N1 |  | 1 | ATE | Symetryczny trójnik 90 stopni | d1= | 315 | d3= | 125 | l1= | 215 | [6 empty] | ocynk |  | 0.44 | 0.44 | Ogólne
N1 |  | 1 | ATE | Symetryczny trójnik 90 stopni | d1= | 250 | d3= | 200 | l1= | 330 | [6 empty] | ocynk |  | 0.51 | 0.51 | Ogólne
N1 |  | 1 | ATE | Symetryczny trójnik 90 stopni | d1= | 200 | d3= | 125 | l1= | 215 | [6 empty] | ocynk |  | 0.26 | 0.26 | Ogólne
N1 |  | 1 | ATE | Symetryczny trójnik 90 stopni | d1= | 160 | d3= | 125 | l1= | 215 | [6 empty] | ocynk |  | 0.21 | 0.21 | Ogólne
| Nazwa: | N1a
| Typ: | Czerpny
| Opis: | Szatnia
Sys. | Nr | Szt. | Typ | Nazwa | Wymiary | [11 empty] | Materiał | Kolor | Pow. [m2] | Pow. całk. [m2] | Producent | Uwagi
N1a | 1 | 1 | ZS | Prostokątna czerpnia/wyrzutnia ścienna | a= | 600 | b= | 900 | [10 empty] | 0 |  | Ogólne
N1a | 2 | 1 | K | Przewód prostokątny | a= | 600 | b= | 900 | l= | 790 | [6 empty] | Aluminium | Naturalny | 2.37 | 2.37 | Alnor Systemy Wentylacji Sp. z o.o.
N1a | 3 | 1 | RS | Symetryczne przejście koło/prostokąt | a= | 600 | b= | 900 | d= | 315 | g= | 80 | l= | 600 |  |  | ocynk |  | 2 | 2 | Ogólne
N1a | 4 | 1 | TUBE* | Przewód okrągły | d1= | 315 | l1= | 0.57 m | [8 empty] | ocynk |  | 0.57 | 0.57 | Ogólne
N1a | 5 | 1 | KTS-0-S | Klapa przeciwpożarowa okrągła | d= | 315 | l= | 275 | [10 empty] | 0 |  | Smay
N1a | 6 | 1 | TUBE* | Przewód okrągły | d1= | 315 | l1= | 0.52 m | [8 empty] | ocynk |  | 0.51 | 0.51 | Ogólne
N1a | 7 | 8 | BGE | Kolano prasowane | alfa= | 45 | r= | 0.8 | d1= | 315 | [6 empty] | ocynk |  | 0.32 | 2.54 | Ogólne
N1a | 8 | 1 | TUBE* | Przewód okrągły | d1= | 315 | l1= | 0.22 m | [8 empty] | ocynk |  | 0.22 | 0.22 | Ogólne
N1a | 9 | 2 | TUBE* | Przewód okrągły | d1= | 315 | l1= | 0.80 m | [8 empty] | ocynk |  | 0.79 | 1.58 | Ogólne
N1a | 10 | 1 | TUBE* | Przewód okrągły | d1= | 315 | l1= | 0.50 m | [8 empty] | ocynk |  | 0.49 | 0.49 | Ogólne
N1a | 11 | 1 | TUBE* | Przewód okrągły | d1= | 315 | l1= | 0.41 m | [8 empty] | ocynk |  | 0.41 | 0.41 | Ogólne
N1a | 12 | 1 | TUBE* | Przewód okrągły | d1= | 315 | l1= | 2.35 m | [8 empty] | ocynk |  | 2.32 | 2.32 | Ogólne
N1a | 13 | 1 | TUBE* | Przewód okrągły | d1= | 315 | l1= | 0.85 m | [8 empty] | ocynk |  | 0.84 | 0.84 | Ogólne
N1a | 14 | 1 | KEK-o315-BR25-NPL-NPL | Okrągły króciec elastyczny | d= | 315 | l= | 150 | [10 empty] | 0 |  | Ogólne
N1a |  | 1 | MFA | Złączka mufowa | d1= | 315 | [10 empty] | ocynk |  | 0.13 | 0.13 | Ogólne
| Nazwa: | T1
| Typ: | Transfer
| Opis: | Transfer
Sys. | Nr | Szt. | Typ | Nazwa | Wymiary | [11 empty] | Materiał | Kolor | Pow. [m2] | Pow. całk. [m2] | Producent | Uwagi
T1 | 1 | 1 | KWP-LS-300x300 | Klapa przeciwpożarowa prostokątna | a= | 300 | b= | 300 | l= | 350 | [8 empty] | 0 |  | Smay
T1 | 2 | 1 | ZS | Prostokątna czerpnia/wyrzutnia ścienna | a= | 300 | b= | 300 | [10 empty] | 0 |  | Ogólne
| Nazwa: | W1
| Typ: | Wywiewny
| Opis: | Szatnia
Sys. | Nr | Szt. | Typ | Nazwa | Wymiary | [11 empty] | Materiał | Kolor | Pow. [m2] | Pow. całk. [m2] | Producent | Uwagi
W1 |  | 1 | USE | Redukcja symetryczna | d1= | 315 | d2= | 200 | l1= | 188 | [6 empty] | ocynk |  | 0.3 | 0.3 | Ogólne
W1 |  | 1 | USE | Redukcja symetryczna | d1= | 250 | d2= | 200 | l1= | 99 | [6 empty] | ocynk |  | 0.17 | 0.17 | Ogólne
W1 |  | 1 | TUBE* | Przewód okrągły | d1= | 315 | l1= | 1.49 m | [8 empty] | ocynk |  | 1.47 | 1.47 | Ogólne
W1 |  | 1 | TUBE* | Przewód okrągły | d1= | 315 | l1= | 1.26 m | [8 empty] | ocynk |  | 1.25 | 1.25 | Ogólne
W1 |  | 1 | TUBE* | Przewód okrągły | d1= | 315 | l1= | 1.10 m | [8 empty] | ocynk |  | 1.09 | 1.09 | Ogólne
W1 |  | 1 | TUBE* | Przewód okrągły | d1= | 315 | l1= | 0.90 m | [8 empty] | ocynk |  | 0.89 | 0.89 | Ogólne
W1 |  | 1 | TUBE* | Przewód okrągły | d1= | 315 | l1= | 0.47 m | [8 empty] | ocynk |  | 0.46 | 0.46 | Ogólne
W1 |  | 1 | TUBE* | Przewód okrągły | d1= | 315 | l1= | 0.44 m | [8 empty] | ocynk |  | 0.44 | 0.44 | Ogólne
W1 |  | 1 | TUBE* | Przewód okrągły | d1= | 250 | l1= | 1.30 m | [8 empty] | ocynk |  | 1.02 | 1.02 | Ogólne
W1 |  | 1 | TUBE* | Przewód okrągły | d1= | 250 | l1= | 1.08 m | [8 empty] | ocynk |  | 0.85 | 0.85 | Ogólne
W1 |  | 1 | TUBE* | Przewód okrągły | d1= | 200 | l1= | 1.04 m | [8 empty] | ocynk |  | 0.65 | 0.65 | Ogólne
W1 |  | 1 | TUBE* | Przewód okrągły | d1= | 200 | l1= | 0.73 m | [8 empty] | ocynk |  | 0.46 | 0.46 | Ogólne
W1 |  | 3 | RD1*+PBS+DA1 | Anemostat prostokątny+Skrzynka rozprężna PBS (z króćcem bocznym) | L= | 357 | H= | 357 | D= | 200 | BD= | 330 | k= | 1 |  |  | stal |  | 0 |  | Ogólne | Na zewnątrz 20;
W1 |  | 6 | MFA | Złączka mufowa | d1= | 315 | [10 empty] | ocynk |  | 0.13 | 0.8 | Ogólne
W1 |  | 4 | MFA | Złączka mufowa | d1= | 250 | [10 empty] | ocynk |  | 0.11 | 0.42 | Ogólne
W1 |  | 8 | MFA | Złączka mufowa | d1= | 200 | [10 empty] | ocynk |  | 0.06 | 0.48 | Ogólne
W1 |  | 1 | KTS-0-S | Klapa przeciwpożarowa okrągła | d= | 315 | l= | 275 | [10 empty] | 0 |  | Smay
W1 |  | 1 | KEK-o315-BR25-NPL-NPL | Okrągły króciec elastyczny | d= | 315 | l= | 150 | [10 empty] | 0 |  | Ogólne
W1 |  | 1 | FLEX | Przewód elastyczny | d= | 200 | l= | 1.07 m | [8 empty] | aluminium | naturalny | 0.67 | 0.67 | Ogólne
W1 |  | 1 | FLEX | Przewód elastyczny | d= | 200 | l= | 1.01 m | [8 empty] | aluminium | naturalny | 0.64 | 0.64 | Ogólne
W1 |  | 1 | FLEX | Przewód elastyczny | d= | 200 | l= | 0.88 m | [8 empty] | aluminium | naturalny | 0.55 | 0.55 | Ogólne
W1 |  | 1 | CS1* | Tłumik kanalowy okrągły | d= | 315 | l= | 1000 | [8 empty] | ocynk |  | 0 |  | Ogólne
W1 |  | 3 | CD1*+0 | Przepustnica okrągła | d= | 200 | l= | 200 | [8 empty] | ocynk |  | 0 |  | Ogólne
W1 |  | 8 | BGE | Kolano prasowane | alfa= | 90 | r= | 0.8 | d1= | 315 | [6 empty] | ocynk |  | 0.64 | 5.09 | Ogólne
W1 |  | 4 | BGE | Kolano prasowane | alfa= | 90 | r= | 0.8 | d1= | 250 | [6 empty] | ocynk |  | 0.4 | 1.6 | Ogólne
W1 |  | 5 | BGE | Kolano prasowane | alfa= | 90 | r= | 0.8 | d1= | 200 | [6 empty] | ocynk |  | 0.26 | 1.28 | Ogólne
W1 |  | 2 | BGE | Kolano prasowane | alfa= | 45 | r= | 0.8 | d1= | 200 | [6 empty] | ocynk |  | 0.13 | 0.26 | Ogólne
W1 |  | 1 | ATE | Symetryczny trójnik 90 stopni | d1= | 315 | d3= | 250 | l1= | 380 | [6 empty] | ocynk |  | 0.72 | 0.72 | Ogólne
W1 |  | 1 | ATE | Symetryczny trójnik 90 stopni | d1= | 250 | d3= | 200 | l1= | 330 | [6 empty] | ocynk |  | 0.51 | 0.51 | Ogólne
| Nazwa: | W1a
| Typ: | Wyrzutowy
| Opis: | Szatnia
Sys. | Nr | Szt. | Typ | Nazwa | Wymiary | [11 empty] | Materiał | Kolor | Pow. [m2] | Pow. całk. [m2] | Producent | Uwagi
W1a | 1 | 1 | WD-E/HAN/HAF | Wyrzutnia powietrza dachowa typu E | d= | 315 | D1= | 440 | D2= | 570 | H= | 510 |  |  |  |  | Ocynk Z275 | Naturalny | 0 |  | Alnor Systemy Wentylacji Sp. z o.o.
W1a | 2 | 1 | SPRI | Przewód okrągły izolowany | d1= | 315 | l1= | 2.18 m | [8 empty] | ocynk |  | 2.15 | 2.15 | Ogólne | Na zewnątrz 25; Płaszcz z rury spiro
W1a | 3 | 5 | SPRI | Przewód okrągły izolowany | d1= | 315 | l1= | 3.00 m | [8 empty] | ocynk |  | 2.97 | 14.84 | Ogólne | Na zewnątrz 25; Płaszcz z rury spiro
W1a | 4 | 2 | BSLI | Kolano prasowane izolowane | alfa= | 90 | r= | 0.8 | d1= | 315 | [6 empty] | ocynk |  | 0.64 | 1.27 | Ogólne | Na zewnątrz 25; Płaszcz z rury spiro
W1a | 5 | 1 | SPRI | Przewód okrągły izolowany | d1= | 315 | l1= | 2.13 m | [8 empty] | ocynk |  | 2.1 | 2.1 | Ogólne | Na zewnątrz 25; Płaszcz z rury spiro
W1a | 6 | 12 | BGE | Kolano prasowane | alfa= | 90 | r= | 0.8 | d1= | 315 | [6 empty] | ocynk |  | 0.64 | 7.63 | Ogólne
W1a | 7 | 2 | TUBE* | Przewód okrągły | d1= | 315 | l1= | 1.23 m | [8 empty] | ocynk |  | 1.22 | 2.43 | Ogólne
W1a | 8 | 2 | KTS-0-S | Klapa przeciwpożarowa okrągła | d= | 315 | l= | 275 | [10 empty] | 0 |  | Smay
W1a | 9 | 1 | TUBE* | Przewód okrągły | d1= | 315 | l1= | 0.60 m | [8 empty] | ocynk |  | 0.6 | 0.6 | Ogólne
W1a | 10 | 1 | TUBE* | Przewód okrągły | d1= | 315 | l1= | 1.08 m | [8 empty] | ocynk |  | 1.06 | 1.06 | Ogólne
W1a | 11 | 1 | TUBE* | Przewód okrągły | d1= | 315 | l1= | 0.50 m | [8 empty] | ocynk |  | 0.49 | 0.49 | Ogólne
W1a | 12 | 1 | TUBE* | Przewód okrągły | d1= | 315 | l1= | 1.43 m | [8 empty] | ocynk |  | 1.41 | 1.41 | Ogólne
W1a | 13 | 1 | TUBE* | Przewód okrągły | d1= | 315 | l1= | 4.64 m | [8 empty] | ocynk |  | 4.59 | 4.59 | Ogólne
W1a | 14 | 1 | TUBE* | Przewód okrągły | d1= | 315 | l1= | 0.78 m | [8 empty] | ocynk |  | 0.77 | 0.77 | Ogólne
W1a | 15 | 1 | TUBE* | Przewód okrągły | d1= | 315 | l1= | 5.47 m | [8 empty] | ocynk |  | 5.41 | 5.41 | Ogólne
W1a | 16 | 1 | TUBE* | Przewód okrągły | d1= | 315 | l1= | 0.49 m | [8 empty] | ocynk |  | 0.48 | 0.48 | Ogólne
W1a | 17 | 1 | TUBE* | Przewód okrągły | d1= | 315 | l1= | 0.44 m | [8 empty] | ocynk |  | 0.44 | 0.44 | Ogólne
W1a | 18 | 1 | TUBE* | Przewód okrągły | d1= | 315 | l1= | 0.47 m | [8 empty] | ocynk |  | 0.46 | 0.46 | Ogólne
W1a | 19 | 1 | KEK-o315-BR25-NPL-NPL | Okrągły króciec elastyczny | d= | 315 | l= | 150 | [10 empty] | 0 |  | Ogólne
W1a |  | 1 | MSFI | Złączka mufowa izolowana | d1= | 315 | [10 empty] | ocynk |  | 0.13 | 0.13 | Ogólne | Na zewnątrz 25; Płaszcz z rury spiro
W1a |  | 2 | MFA | Złączka mufowa | d1= | 315 | [10 empty] | ocynk |  | 0.13 | 0.27 | Ogólne
| Nazwa: | W2
| Typ: | Wywiewny
| Opis: | Natrysk
Sys. | Nr | Szt. | Typ | Nazwa | Wymiary | [11 empty] | Materiał | Kolor | Pow. [m2] | Pow. całk. [m2] | Producent | Uwagi
W2 | 1 | 5 | KW/KWI/KW-S/KWO/KWV/KNV/KN/KNI/KN-S/KNT | Zawór wentylacyjny | D= | 100 | [10 empty] | Brak | Naturalny | 0 |  | Alnor Systemy Wentylacji Sp. z o.o.
W2 | 2 | 1 | FLEX | Przewód elastyczny | d= | 100 | l= | 1.04 m | [8 empty] | aluminium | naturalny | 0.33 | 0.33 | Ogólne
W2 | 3 | 4 | BP-100-90 | BP-100-90 - | type= | BP | alfa= | 90 | d1= | 100 | r= | 1 |  |  |  |  | Ocynk Z275 | Naturalny | 0.07 | 0.3 | Alnor Systemy Wentylacji Sp. z o.o.
W2 | 4 | 2 | SPR-Ocynk Z100 min-100 | Kanał okrągły spiralnie zwijany SPR-Ocynk Z100 min-100 | d1= | 100 | l1 = | 300 | [8 empty] | Ocynk Z100 min | Naturalny | 0.09 | 0.19 | Alnor Systemy Wentylacji Sp. z o.o.
W2 | 5 | 5 | DARL/DAR/DARH/DAP-CV+0 | Przepustnica okrągła | d= | 100 | l= | 100 | [8 empty] | Ocynk Z275 | Naturalny | 0 |  | Alnor Systemy Wentylacji Sp. z o.o.
W2 | 6 | 2 | ATE | Symetryczny trójnik 90 stopni | d1= | 100 | d3= | 100 | l1= | 190 | [6 empty] | ocynk |  | 0.13 | 0.25 | Ogólne
W2 | 7 | 2 | DFA | Zaślepka żeńska | d1= | 100 | [10 empty] | ocynk |  | 0.02 | 0.04 | Ogólne
W2 | 8 | 1 | SPR-Ocynk Z100 min-100 | Kanał okrągły spiralnie zwijany SPR-Ocynk Z100 min-100 | d1= | 100 | l1 = | 671 | [8 empty] | Ocynk Z100 min | Naturalny | 0.21 | 0.21 | Alnor Systemy Wentylacji Sp. z o.o.
W2 | 9 | 2 | USE | Redukcja symetryczna | d1= | 125 | d2= | 100 | l1= | 64 | [6 empty] | ocynk |  | 0.06 | 0.11 | Ogólne
W2 | 10 | 2 | ATE | Symetryczny trójnik 90 stopni | d1= | 125 | d3= | 100 | l1= | 190 | [6 empty] | ocynk |  | 0.15 | 0.31 | Ogólne
W2 | 11 | 1 | SPR-Ocynk Z100 min-100 | Kanał okrągły spiralnie zwijany SPR-Ocynk Z100 min-100 | d1= | 100 | l1 = | 285 | [8 empty] | Ocynk Z100 min | Naturalny | 0.09 | 0.09 | Alnor Systemy Wentylacji Sp. z o.o.
W2 | 12 | 1 | FLEX | Przewód elastyczny | d= | 100 | l= | 1.05 m | [8 empty] | aluminium | naturalny | 0.33 | 0.33 | Ogólne
W2 | 13 | 1 | TUBE* | Przewód okrągły | d1= | 125 | l1= | 0.66 m | [8 empty] | ocynk |  | 0.26 | 0.26 | Ogólne
W2 | 14 | 1 | USE | Redukcja symetryczna | d1= | 160 | d2= | 125 | l1= | 78 | [6 empty] | ocynk |  | 0.08 | 0.08 | Ogólne
W2 | 15 | 1 | ATE | Symetryczny trójnik 90 stopni | d1= | 160 | d3= | 100 | l1= | 190 | [6 empty] | ocynk |  | 0.19 | 0.19 | Ogólne
W2 | 16 | 1 | BGE | Kolano prasowane | alfa= | 90 | r= | 0.8 | d1= | 100 | [6 empty] | ocynk |  | 0.06 | 0.06 | Ogólne
W2 | 17 | 1 | FLEX | Przewód elastyczny | d= | 100 | l= | 1.06 m | [8 empty] | aluminium | naturalny | 0.33 | 0.33 | Ogólne
W2 | 18 | 1 | SPR-Ocynk Z100 min-160 | Kanał okrągły spiralnie zwijany SPR-Ocynk Z100 min-160 | d1= | 160 | l1 = | 700 | [8 empty] | Ocynk Z100 min | Naturalny | 0.35 | 0.35 | Alnor Systemy Wentylacji Sp. z o.o.
W2 | 19 | 1 | DASL/DAS/DAS-CV/DASH/DAS-PVC/DAPL-CV/DATL/DAT/DAOSL/DAOS+0 | Przepustnica okrągła | d= | 160 | l= | 160 | [8 empty] | Ocynk Z275 | Naturalny | 0 |  | Alnor Systemy Wentylacji Sp. z o.o.
W2 | 20 | 1 | USE | Redukcja symetryczna | d1= | 160 | d2= | 200 | l1= | 85 | [6 empty] | ocynk |  | 0.1 | 0.1 | Ogólne
W2 | 21 | 1 | ATE | Symetryczny trójnik 90 stopni | d1= | 200 | d3= | 125 | l1= | 215 | [6 empty] | ocynk |  | 0.26 | 0.26 | Ogólne
W2 | 22 | 1 | DASL/DAS/DAS-CV/DASH/DAS-PVC/DAPL-CV/DATL/DAT/DAOSL/DAOS+0 | Przepustnica okrągła | d= | 125 | l= | 125 | [8 empty] | Ocynk Z275 | Naturalny | 0 |  | Alnor Systemy Wentylacji Sp. z o.o.
W2 | 23 | 4 | BGE | Kolano prasowane | alfa= | 45 | r= | 0.8 | d1= | 125 | [6 empty] | ocynk |  | 0.05 | 0.2 | Ogólne
W2 | 24 | 2 | TUBE* | Przewód okrągły | d1= | 125 | l1= | 0.25 m | [8 empty] | ocynk |  | 0.1 | 0.2 | Ogólne
W2 | 25 | 1 | SPR-Ocynk Z100 min-100 | Kanał okrągły spiralnie zwijany SPR-Ocynk Z100 min-100 | d1= | 100 | l1 = | 1430 | [8 empty] | Ocynk Z100 min | Naturalny | 0.45 | 0.45 | Alnor Systemy Wentylacji Sp. z o.o.
W2 | 26 | 1 | FLEX | Przewód elastyczny | d= | 100 | l= | 1.08 m | [8 empty] | aluminium | naturalny | 0.34 | 0.34 | Ogólne
W2 | 27 | 1 | SPR-Ocynk Z100 min-100 | Kanał okrągły spiralnie zwijany SPR-Ocynk Z100 min-100 | d1= | 100 | l1 = | 208 | [8 empty] | Ocynk Z100 min | Naturalny | 0.07 | 0.07 | Alnor Systemy Wentylacji Sp. z o.o.
W2 | 28 | 1 | SPR-Ocynk Z100 min-100 | Kanał okrągły spiralnie zwijany SPR-Ocynk Z100 min-100 | d1= | 100 | l1 = | 1445 | [8 empty] | Ocynk Z100 min | Naturalny | 0.45 | 0.45 | Alnor Systemy Wentylacji Sp. z o.o.
W2 | 29 | 1 | FLEX | Przewód elastyczny | d= | 100 | l= | 1.11 m | [8 empty] | aluminium | naturalny | 0.35 | 0.35 | Ogólne
W2 | 30 | 1 | TUBE* | Przewód okrągły | d1= | 200 | l1= | 0.25 m | [8 empty] | ocynk |  | 0.16 | 0.16 | Ogólne
W2 | 31 | 1 | SIL/SIBL | Tłumik kanalowy okrągły | d= | 200 | l= | 1000 | [8 empty] | Ocynk Z275 | Naturalny | 0 |  | Alnor Systemy Wentylacji Sp. z o.o.
W2 | 32 | 1 | USE | Redukcja symetryczna | d1= | 200 | d2= | 125 | l1= | 133 | [6 empty] | ocynk |  | 0.13 | 0.13 | Ogólne
W2 | 33 | 1 | VENT-125L+REB-1 | Wentylator kanałowy do przewodów okrągłych+Regulator | D= | 125 | C= | 243 | A= | 195 | Masa [kg]= | 3 |  | 2450 | 0.08 |  | galwanizowana blacha stalowa |  | 0 |  | Venture Industries | 40020910+40025010
[5 empty] | Napięcie [V] = | 1x230 | Schemat podł.= | 13
W2 |  | 1 | MFA | Złączka mufowa | d1= | 200 | [10 empty] | ocynk |  | 0.06 | 0.06 | Ogólne
W2 |  | 2 | MFA | Złączka mufowa | d1= | 160 | [10 empty] | ocynk |  | 0.05 | 0.1 | Ogólne
W2 |  | 6 | MFA | Złączka mufowa | d1= | 125 | [10 empty] | ocynk |  | 0.04 | 0.22 | Ogólne
W2 |  | 5 | MFA | Złączka mufowa | d1= | 100 | [10 empty] | ocynk |  | 0.03 | 0.15 | Ogólne
| Nazwa: | W2a
| Typ: | Wyrzutowy
| Opis: | Natrysk
Sys. | Nr | Szt. | Typ | Nazwa | Wymiary | [11 empty] | Materiał | Kolor | Pow. [m2] | Pow. całk. [m2] | Producent | Uwagi
W2a | 1 | 1 | WD-E/HAN/HAF | Wyrzutnia powietrza dachowa typu E | d= | 200 | D1= | 280 | D2= | 360 | H= | 375 |  |  |  |  | Ocynk Z275 | Naturalny | 0 |  | Alnor Systemy Wentylacji Sp. z o.o.
W2a | 2 | 1 | SPRI | Przewód okrągły izolowany | d1= | 200 | l1= | 2.27 m | [8 empty] | ocynk |  | 1.43 | 1.43 | Ogólne | Na zewnątrz 25; Płaszcz z rury spiro
W2a | 3 | 5 | SPRI | Przewód okrągły izolowany | d1= | 200 | l1= | 3.00 m | [8 empty] | ocynk |  | 1.88 | 9.42 | Ogólne | Na zewnątrz 25; Płaszcz z rury spiro
W2a | 4 | 2 | BSLI | Kolano prasowane izolowane | alfa= | 90 | r= | 0.8 | d1= | 200 | [6 empty] | ocynk |  | 0.26 | 0.51 | Ogólne | Na zewnątrz 25; Płaszcz z rury spiro
W2a | 5 | 1 | SPRI | Przewód okrągły izolowany | d1= | 200 | l1= | 2.25 m | [8 empty] | ocynk |  | 1.41 | 1.41 | Ogólne | Na zewnątrz 25; Płaszcz z rury spiro
W2a | 6 | 6 | BGE | Kolano prasowane | alfa= | 90 | r= | 0.8 | d1= | 200 | [6 empty] | ocynk |  | 0.26 | 1.54 | Ogólne
W2a | 7 | 1 | TUBE* | Przewód okrągły | d1= | 200 | l1= | 3.38 m | [8 empty] | ocynk |  | 2.13 | 2.13 | Ogólne
W2a | 8 | 1 | TUBE* | Przewód okrągły | d1= | 200 | l1= | 2.44 m | [8 empty] | ocynk |  | 1.53 | 1.53 | Ogólne
W2a | 9 | 1 | KTS-0-S | Klapa przeciwpożarowa okrągła | d= | 200 | l= | 275 | [10 empty] | 0 |  | Smay
W2a | 10 | 1 | TUBE* | Przewód okrągły | d1= | 200 | l1= | 0.56 m | [8 empty] | ocynk |  | 0.35 | 0.35 | Ogólne
W2a | 11 | 1 | TUBE* | Przewód okrągły | d1= | 200 | l1= | 1.26 m | [8 empty] | ocynk |  | 0.79 | 0.79 | Ogólne
W2a | 12 | 1 | TUBE* | Przewód okrągły | d1= | 200 | l1= | 1.15 m | [8 empty] | ocynk |  | 0.72 | 0.72 | Ogólne
W2a | 13 | 1 | TUBE* | Przewód okrągły | d1= | 200 | l1= | 0.49 m | [8 empty] | ocynk |  | 0.31 | 0.31 | Ogólne
W2a | 14 | 1 | TUBE* | Przewód okrągły | d1= | 200 | l1= | 2.95 m | [8 empty] | ocynk |  | 1.85 | 1.85 | Ogólne
W2a | 15 | 2 | BGE | Kolano prasowane | alfa= | 45 | r= | 0.8 | d1= | 200 | [6 empty] | ocynk |  | 0.13 | 0.26 | Ogólne
W2a | 16 | 1 | TUBE* | Przewód okrągły | d1= | 200 | l1= | 0.30 m | [8 empty] | ocynk |  | 0.19 | 0.19 | Ogólne
W2a | 17 | 1 | TUBE* | Przewód okrągły | d1= | 200 | l1= | 0.85 m | [8 empty] | ocynk |  | 0.53 | 0.53 | Ogólne
W2a | 18 | 1 | USE | Redukcja symetryczna | d1= | 125 | d2= | 200 | l1= | 133 | [6 empty] | ocynk |  | 0.13 | 0.13 | Ogólne
W2a |  | 1 | MSFI | Złączka mufowa izolowana | d1= | 200 | [10 empty] | ocynk |  | 0.06 | 0.06 | Ogólne | Na zewnątrz 25; Płaszcz z rury spiro
W2a |  | 1 | MFA | Złączka mufowa | d1= | 125 | [10 empty] | ocynk |  | 0.04 | 0.04 | Ogólne
| Nazwa: | W3
| Typ: | Wywiewny
| Opis: | Węzeł
Sys. | Nr | Szt. | Typ | Nazwa | Wymiary | [11 empty] | Materiał | Kolor | Pow. [m2] | Pow. całk. [m2] | Producent | Uwagi
W3 | 22 | 2 | VV1* | Zawór wentylacyjny | D= | 125 | [10 empty] | stal |  | 0 |  | Ogólne
W3 | 23 | 5 | BGE | Kolano prasowane | alfa= | 90 | r= | 0.8 | d1= | 125 | [6 empty] | ocynk |  | 0.1 | 0.5 | Ogólne
W3 | 24 | 2 | CD1*+0 | Przepustnica okrągła | d= | 125 | l= | 125 | [8 empty] | ocynk |  | 0 |  | Ogólne
W3 | 25 | 1 | TUBE* | Przewód okrągły | d1= | 125 | l1= | 1.17 m | [8 empty] | ocynk |  | 0.46 | 0.46 | Ogólne
W3 | 26 | 1 | USE | Redukcja symetryczna | d1= | 125 | d2= | 160 | l1= | 78 | [6 empty] | ocynk |  | 0.08 | 0.08 | Ogólne
W3 | 27 | 1 | ATE | Symetryczny trójnik 90 stopni | d1= | 160 | d3= | 125 | l1= | 215 | [6 empty] | ocynk |  | 0.21 | 0.21 | Ogólne
W3 | 28 | 1 | TUBE* | Przewód okrągły | d1= | 160 | l1= | 0.50 m | [8 empty] | ocynk |  | 0.25 | 0.25 | Ogólne
W3 | 29 | 1 | CS1* | Tłumik kanalowy okrągły | d= | 160 | l= | 600 | [8 empty] | ocynk |  | 0 |  | Ogólne
W3 | 30 | 1 | USE | Redukcja symetryczna | d1= | 160 | d2= | 100 | l1= | 112 | [6 empty] | ocynk |  | 0.1 | 0.1 | Ogólne
W3 | 31 | 1 | VENT-100L+REB-1 | Wentylator kanałowy do przewodów okrągłych+Regulator | D= | 100 | C= | 243 | A= | 194 | Masa[kg]= | 3 |  | 2500 | 0.075 | 0.33 | galwanizowana blacha stalowa |  | 0 |  | Venture Industries | 40020900+40025010
[5 empty] | Napięcie [V] = | 1x230 | Schemat podł.= | 13
W3 |  | 2 | MFA | Złączka mufowa | d1= | 160 | [10 empty] | ocynk |  | 0.05 | 0.1 | Ogólne
W3 |  | 8 | MFA | Złączka mufowa | d1= | 125 | [10 empty] | ocynk |  | 0.04 | 0.3 | Ogólne
W3 |  | 1 | MFA | Złączka mufowa | d1= | 100 | [10 empty] | ocynk |  | 0.03 | 0.03 | Ogólne
| Nazwa: | W3a
| Typ: | Wyrzutowy
| Opis: | Węzeł
Sys. | Nr | Szt. | Typ | Nazwa | Wymiary | [11 empty] | Materiał | Kolor | Pow. [m2] | Pow. całk. [m2] | Producent | Uwagi
W3a | 1 | 1 | WD-E/HAN/HAF | Wyrzutnia powietrza dachowa typu E | d= | 160 | D1= | 230 | D2= | 290 | H= | 310 |  |  |  |  | Ocynk Z275 | Naturalny | 0 |  | Alnor Systemy Wentylacji Sp. z o.o.
W3a | 2 | 2 | SPRI | Przewód okrągły izolowany | d1= | 160 | l1= | 2.30 m | [8 empty] | ocynk |  | 1.16 | 2.31 | Ogólne | Na zewnątrz 25; Płaszcz z rury spiro
W3a | 3 | 5 | SPRI | Przewód okrągły izolowany | d1= | 160 | l1= | 3.00 m | [8 empty] | ocynk |  | 1.51 | 7.54 | Ogólne | Na zewnątrz 25; Płaszcz z rury spiro
W3a | 4 | 2 | BSLI | Kolano prasowane izolowane | alfa= | 90 | r= | 0.8 | d1= | 160 | [6 empty] | ocynk |  | 0.16 | 0.33 | Ogólne | Na zewnątrz 25; Płaszcz z rury spiro
W3a | 5 | 1 | SPRI | Przewód okrągły izolowany | d1= | 160 | l1= | 0.17 m | [8 empty] | ocynk |  | 0.08 | 0.08 | Ogólne | Na zewnątrz 25; Płaszcz z rury spiro
W3a | 6 | 13 | BGE | Kolano prasowane | alfa= | 90 | r= | 0.8 | d1= | 160 | [6 empty] | ocynk |  | 0.16 | 2.13 | Ogólne
W3a | 7 | 1 | TUBE* | Przewód okrągły | d1= | 160 | l1= | 3.17 m | [8 empty] | ocynk |  | 1.6 | 1.6 | Ogólne
W3a | 8 | 1 | TUBE* | Przewód okrągły | d1= | 160 | l1= | 1.94 m | [8 empty] | ocynk |  | 0.98 | 0.98 | Ogólne
W3a | 9 | 2 | KTS-0-S | Klapa przeciwpożarowa okrągła | d= | 160 | l= | 275 | [10 empty] | 0 |  | Smay
W3a | 10 | 3 | TUBE* | Przewód okrągły | d1= | 160 | l1= | 0.60 m | [8 empty] | ocynk |  | 0.3 | 0.9 | Ogólne
W3a | 11 | 1 | TUBE* | Przewód okrągły | d1= | 160 | l1= | 1.32 m | [8 empty] | ocynk |  | 0.67 | 0.67 | Ogólne
W3a | 12 | 1 | TUBE* | Przewód okrągły | d1= | 160 | l1= | 1.09 m | [8 empty] | ocynk |  | 0.55 | 0.55 | Ogólne
W3a | 13 | 1 | TUBE* | Przewód okrągły | d1= | 160 | l1= | 0.59 m | [8 empty] | ocynk |  | 0.3 | 0.3 | Ogólne
W3a | 14 | 1 | TUBE* | Przewód okrągły | d1= | 160 | l1= | 3.34 m | [8 empty] | ocynk |  | 1.68 | 1.68 | Ogólne
W3a | 15 | 2 | TUBE* | Przewód okrągły | d1= | 160 | l1= | 0.15 m | [8 empty] | ocynk |  | 0.08 | 0.15 | Ogólne
W3a | 16 | 2 | TUBE* | Przewód okrągły | d1= | 160 | l1= | 0.25 m | [8 empty] | ocynk |  | 0.13 | 0.25 | Ogólne
W3a | 17 | 4 | BGE | Kolano prasowane | alfa= | 45 | r= | 0.8 | d1= | 160 | [6 empty] | ocynk |  | 0.08 | 0.33 | Ogólne
W3a | 18 | 2 | TUBE* | Przewód okrągły | d1= | 160 | l1= | 0.20 m | [8 empty] | ocynk |  | 0.1 | 0.2 | Ogólne
W3a | 19 | 1 | TUBE* | Przewód okrągły | d1= | 160 | l1= | 1.80 m | [8 empty] | ocynk |  | 0.9 | 0.9 | Ogólne
W3a | 20 | 1 | TUBE* | Przewód okrągły | d1= | 160 | l1= | 1.29 m | [8 empty] | ocynk |  | 0.65 | 0.65 | Ogólne
W3a | 21 | 1 | USE | Redukcja symetryczna | d1= | 100 | d2= | 160 | l1= | 112 | [6 empty] | ocynk |  | 0.1 | 0.1 | Ogólne
W3a |  | 2 | MFA | Złączka mufowa | d1= | 160 | [10 empty] | ocynk |  | 0.05 | 0.1 | Ogólne
W3a |  | 1 | MFA | Złączka mufowa | d1= | 100 | [10 empty] | ocynk |  | 0.03 | 0.03 | Ogólne