## Elektrody
	Formularz cenowy				Załącznik nr 2 do SWZ

Pakiet 1 Elektrody
Lp.	Przedmiot zamówienia	Ilość / /szt./	Cena jedn. netto	Wartość netto	VAT%	Wartość brutto	Nazwa handlowa /Producent /nr katalogowy
1	Elektroda neutralna bierna jednorazowego użytku, niesterylna. Kompatybilna z systemem REM generatora Valleylab dla pacjentów dorosłych, wyposażona w system kontroli jakości styku,z hydrożelem zapewniającym prawidłowe przyleganie do skóry pacjenta. Komaptybilna z przewodem o szerokości styku 4cm .	6200
2	Jednorazowa sterylna elektroda, ostrze ze stali nierdzewnej . Całkowita długość: 6,2 cm . Długość robocza: 2,8 cm .	300
3	Jednorazowa sterylna elektroda wydłużona, ostrze ze stali nierdzewnej Całkowita długość: od 16 cm do 17 cm. Długość robocza: od 2 cm do 3 cm.	100
4	Elektroda Laparoskopowa Drutowa Haczyk L. / Powlekana powłoką nieprzywierającą do tkanki. Pasująca do kaniuli 5 mm. Całkowita długość: min. 36 cm	40
5.	Przewód elektrody powrotnej pacjenta z klipsem do stosowania z elektrodami powrotnymi pacjenta klipsem o szerokości styku 4 cm, długość przewodu 4,5 do 5 m, kompatybilny z generatorem Valleylab, niesterylny, wielorazowego użytku.	12
6.	Sterylny uchwyt monopolarny z elektrodą nożową powlekaną , trzema przyciskami cięcie , koagulacja i zaawansowanym trybem monopolarnym pozwalającym jednocześnie na cięcie z koagulacją przy zachowaniu minimalnego rozprzestrzeniania termicznego, regulacją mocy z uchwytu, przewodem o dł. 4,5 do 5 m, złączem kompatybilnym z generatorem Valleylab oraz elektrodami z trzonkiem 2,4mm	50
7	Elektorda monopolarna jednorazowa sterylna do cięcia i koagulacji, ostrze elektrody ze stali nierdzewnej . Złącze 3 stykowe , przewód o długości 4,5m – 5,0 , kabura . Kompatybilny z generatorem Valleylab.	100
Razem

Pakiet 2 Czyścik do elektrod

Lp.	Przedmiot zamówienia	Ilość / /szt./	Cena jedn. netto	Wartość netto	VAT%	Wartość / brutto	Nazwa handlowa /Producent /nr katalogowy
1	Czyścik do elektrod – sterylny, jednorazowy, rozmiar min. 5cm x 5cm, samoprzylepny, pakowany pojedyńczo.	1200
Razem

Pakiet 3 Elektroda neutralna I akcesoria do generatora KLS Martin

	Parametry urządzenia	Ilość / OP.	Cena jedn. netto	Wartość netto	VAT%	Wartość / brutto	Nazwa handlowa /Producent /nr katalogowy
1.	Jednorazowa, niesterylna elektroda neutralna dla dorosłych i dzieci, podzielona, powierzchnia kontaktu 107 cm2, bez kabla połączeniowego, kompatybilna z generatorem MARTIN posiadanym przez szpital, ilość w opakowaniu 50 sztuk	2
Razem

Pakiet 4 Narzędzia do uszczelniania I preparowania tkanek, narzędzia laparoskopowe.
Lp.	Przedmiot zamówienia	Ilość / /szt./	Cena jedn. netto	Wartość netto	VAT%	Wartość / brutto	Nazwa handlowa /Producent /nr katalogowy
	Narzędzie do uszczelniania i preparowania naczyń i tkanek do platformy ForceTriad dostępne w następujących wariantach
1	Narzędzie do zabiegów klasycznych do uszczelniania i rozdzielania naczyń oraz pęczków tkankowych w systemie zamykania naczyń do 7 mm włącznie, średnica trzonu 13,5 mm, długość 18 cm, trzon obracany o 180 stopni, szczęki zakrzywione pod kątem 14 stopni, uruchamianie systemu zamykania naczyń włącznikiem ręcznym lub nożnym, szczęki z wbudowanym nożem, narzędzie z wbudowanym przewodem. Szczęki urządzenia z powleczeniem w nano technologii, co minimalizuje przywieranie tkanki do szczęk. Urządzenie kompatybilne z generatorem Valleylab FT10.	180
2	Narzędzie do zabiegów klasycznych pracujące w systemie zamykania naczyń skutecznym w naczyniach krwionośnych oraz limfatycznych do 7 mm oraz pęczkach naczyń aktywowane za pomocą włącznika nożnego lub ręcznie przez dwu-stopniowy zacisk uchwytu, dwustronnie izolowany, szczęki w kształcie disektora z wbudowanym nożem, długość szczęki 20 mm, rozwarcie szczęk 13 mm, długość cięcia 18 mm, trzon o średnicy 5 mm i długości 23 mm z rotacją do 350 st . Szczęki urządzenia z powleczeniem w nano technologii, co minimalizuje przywieranie tkanki do szczęk. Urządzenie kompatybilne z generatorem Valleylab FT10.	24
3	Laparosopowe narzędzie do zabiegów pracujące w systemie zamykania naczyń skutecznym w naczyniach krwionośnych oraz limfatycznych do 7 mm oraz pęczkach naczyń aktywowane za pomocą włącznika nożnego lub ręcznie przez dwu-stopniowy zacisk uchwytu, dwustronnie izolowany, szczęki w kształcie disektora z wbudowanym nożem, długość szczęki 20 mm, rozwarcie szczęk 13 mm, długość cięcia 18 mm, trzon o średnicy 5 mm i długości 37 mm z rotacją do 350 st. Urządzenie kompatybilne z generatorem Valleylab FT10.	100
4	Jednorazowe bezprzewodowe narzędzie do preparowania ultradźwiękowego, o długości trzonu 13cm, 26cm, 39 cm średnica trzonu 5mm. Urządzenie pozwalające na pracę w dwóch trybach: max i min. dostępnych z jednego przycisku. Narzędzie współpracujące z bezprzewodowym generatorem. Szczęki urządzenia zakrzywione. Rotacja 360 stopni. Zwrotny sygnał dźwiękowy dla użytkownika. Znacznik pomiaru trzonu służący do odmierzania odległości do 10 cm od dystalnego końca. Dodatkowo użyczenie trzech kompletów bezprzewodowych generatorów wraz z trzema bateriami w celu umożliwienia pracy narzędzi.	170
Razem

Pakiet 5 Elektrody do termoablacji prądem o częstotliwości radiowej
Lp.	Przedmiot zamówienia	Ilość / Poz.1Szt/Poz.2 Op./ Poz. 3 Op.	Cena jedn. netto	Wartość netto	VAT%	Wartość brutto	Nazwa handlowa /Producent /nr katalogowy
1	Elektroda do termoablacji małych guzów ( do 3cm ), jałowa, elektroda wewnętrznie chłodzona, dł.części czynnej 30-40mm, całkowita dł.elektrody 150-250mm. Średnica 16-18G, możliwość ablacji mocami do 200 W, w komplecie z elektrodami biernymi	40
2	Elektroda do termoablacji wielu guzów jednocześnie lub poszerzenia zasięgu ablacji z użyciem wielu elektrod, jałowa, elektroda wewnętrznie chłodzona, dł.części czynnej 30-40mm, całkowita dł.elektrody 150-250mm. Średnica 16-18G, możliwość ablacji mocami do 200 W,liczba elektrod w pakiecie-3, w komplecie z elektrodami biernymi ( 1 op.= 3 elektrody aktywne, 2 elektrody bierne)	40
3	Elektroda powrotna pacjenta 1 op = 20 szt	2
4	Koszt udostępnienia - systemu do termoablacji guzów tkanek miękkich wraz z zestawem elementów do generatora	1
Razem

System do termoablacji guzów tkanek miękkich razem z zestawem elementów do generatora o niżej wymienionych parametrach:

1. wyświetlacz z widokiem konfiguracji elektrod na panelu przednim/ekranie
2. możliwość wykonania ablacji standardowej, ręcznej,wysoką temperaturą, przyżegania toru przejścia elektrody
3. ustawienie języka polskiego jako domyślnego
4. możliwość przeglądania informacji/podsumowania po każdym zabiegu
5. podczas zabiegu stały monitoring impedancji, natężenia, mocy i temperatury
6. system wyposażony w dotykowy ekran z polskim menu
7. regulacja mocy w trybie ręcznym w zakresie 0-200 W
8. zakres pomiaru impedancji 25-999 Ohm
9. zakres pomiaru temperatury ( 5 st C do 105 st C, rozdzielczość 1 st C, dokładność + / 4 st C )
10. zestaw elementów : złącze elektrody powrotnej pacjenta do ablacji RF, pompa do ablacji RF ze strzałkami informującymi o kierunku przepływu płynu.
11. dla elektrod do termoablacji wielu guzów jednocześnie dodatkowo: możliwość podłączenia do 3 elektrod równocześnie do generatora
Wyrób medyczny dopuszczony do obrotu i używania na terenie RP zgodnie z Ustawą z dnia 07 kwietnia 2022 r. o wyrobach medycznych, poz. 974 oraz innymi obowiązującymi przepisami oraz są oznakowane znakiem CE

Pakiet 6 Elektrody do termoablacji prądem o częstotliwości radiowej
Lp.	Przedmiot zamówienia	Ilość / / Zestaw	Cena jedn. netto	Wartość netto	VAT%	Wartość brutto	Nazwa handlowa /Producent /nr katalogowy
1	Elektroda do termoablacji małych guzów ( do 3 cm ), jałowa, elektroda wewnętrznie chłodzona, dł. Części czynnej od 5 do 40mm, całkowita długość elektrody 100-200mm, średnica 1,5-1,8mm, możliwość ablacji mocami do 200 W, w komplecie z elektrodami biernymi.	60
2	Elektroda do termoablacji bardzo dużych guzów z wykorzystaniem infuzji soli fizjologicznej do tkanki (“wet electrode”), jałowa, elektroda wewnętrznie chłodzona, dł.części czynnej 25-40mm, całkowita dł.elektrody 150-250mm. Średnica 1,5-1,8mm, możliwość ablacji mocami do 200 W, w komplecie z elektrodami biernymi . Wewnętrzne chłodzenie elektrod I perfuzja soli fizjologicznej musi się odbywać w obrębie tego samego (jednego) systemu obiegu płynowego.	180
3	Koszt udostępnienia - systemu do termoablacji guzów tkanek miękkich wraz z zestawem elementów do generatora	1
Razem

System do termoablacji guzów tkanek miękkich razem z zestawem elementów do generatora o niżej wymienionych parametrach:

1. Możliwość prowadzenia zabiegów termoablacji w otwartym polu operacyjnym, laparoskopowym oraz przezskórnie
2. możliwość wykonania ablacji standardowej, ręcznej,wysoką temperaturą, przyżegania toru przejścia elektrody
3. Kolorowy, dotykowy ekran umożliwiający wybór opcji generatora i dokonywania nastaw parametrów pracy urządzenia w intuicyjnym i prostym menu
4. Możliwość eksportu danych o wykonanym zabiegu
5. podczas zabiegu stały monitoring impedancji, natężenia, mocy i temperatury
6. system wyposażony w dotykowy ekran
7. regulacja mocy w trybie ręcznym w zakresie 0-200 W
8. zakres pomiaru impedancji 25-1000 Ohm
9. zakres pomiaru temperatury 0-200 st. C
10. Generator w komplecie z pompą perystaltyczną o regulowanej prędkości przepływu w zakresie 30-400 rpm oraz przewodami do 2 lub 4 płytek naturalnych.
11. Możliowść pracy elektrod w trybie sprzężonym z możliwością parowania aktywnych elektrod : monopolarnym ( 2-3 elektrod ),
bipolarnym (2-3 elektrod) multipolarnym (2-3 elektrod - sprzężenie mono-bi-polarne ).
12. Dla elektrod do bardzo dużych guzów z wykonywaniem infuzji soli fizjologicznej ( „ wet clectrode”) dodatkowo: generator i pompa dostosowane do
termoablacji z wykorzystaniem funkcji infuzji solanki do tkanek- w jednym systemie obiegu płynu (jedno wejście i wyjście płynowe).
Działanie pompy sterowane automatycznie z generatora.
Wyrób medyczny dopuszczony do obrotu i używania na terenie RP zgodnie z Ustawą z dnia 07 kwietnia 2022 r. o wyrobach medycznych, poz. 974 oraz innymi obowiązującymi przepisami oraz są oznakowane znakiem CE

Pakiet 7 Narzędzie laparoskopowe bioplarne
Lp.	Przedmiot zamówienia	Ilość / /szt./	Cena jedn. netto	Wartość netto	VAT%	Wartość / brutto	Nazwa handlowa /Producent /nr katalogowy
1	Narzędzie laparoskopowe bipolarne, jednorazowego użytku typu AdTec Combi, łączące funkcje bipolarnych kleszczy chwytających z nożyczkami mechanicznymi. Konstrukcja części roboczej umożliwia precyzyjne preparowanie, chwytanie i manipulowanie tkanką, koagulację bipolarną, cięcie mechaniczne za pomocą wbudowanych nożyczek. Mechanizm nożyczek aktywowany z rękojeści narzędzia. Kodowanie kolorami w celu ułatwienia rozpoznania aktywnie działającej funkcji (nożyczki lub kleszcze chwytające). Długość narzędzia 310 mm, średnica 5 mm.	12
Razem

Pakiet 8 Jednorazowy wkład roboczy do narzędzia laparoskopowego
Lp.	Przedmiot zamówienia	Ilość / /szt./	Cena jedn. netto	Wartość netto	VAT%	Wartość / brutto	Nazwa handlowa /Producent /nr katalogowy
1	Jednorazowy wkład roboczy do narzędzia laparoskopowego monopolarnego, do zastosowania z wielorazową rękojeścią – nożyczki metzenbaum, bransze zagięte, izolacja do końca, śr. 5/310mm	60
Razem
	Wkłady komptybilne z rękojeścią firmy Aesculap posiadane przez Zamawiającego.

Pakiet 9 Uchwyt monopolarny
Lp.	Przedmiot zamówienia	Ilość / /szt./	Cena jedn. netto	Wartość netto	VAT%	Wartość / brutto	Nazwa handlowa /Producent /nr katalogowy
1	Uchwyt monopolarny z przewodem o długości od 4,5m do 5,0m i końcówką nożową wykonaną ze stali nierdzewnej o średnicy 2,4 (+/-2mm) i długości 65-70mm. Elektroda kompatybilna z generatorem Valleylab, autoklawowalna, wielokrotnego użytku ( min 100 cykli sterylizacji ).	80
Razem

Pakiet 10 Narzędzie bipolarne typu Seal&Cut
Lp.	Przedmiot zamówienia	Ilość / /szt./	Cena jedn. netto	Wartość netto	VAT%	Wartość / brutto	Nazwa handlowa /Producent /nr katalogowy
1	Narzędzie bipolarne typu Seal&Cut, bransza preparująca typu Maryland, przeznaczone do laparoskopii, średnia 5mm, długość 360mm, przeznaczone do preparowania i zespalamia dużych naczyń do 7mm, jednorazowego użytku, rotacja części roboczej 360 st., długość zespolenia 21,5mm , długość cięcia 20mm, spread cieplny poniżej 1mm, przycisk aktywujący proces zespalania zintegrowany z rękojeścią, konstrukcja części roboczej gwaratująca jednorodny nacisk od końca dystalnego do proksymalnego.	100
2	Koszt udostępnienia generatora	1
Razem

Generator korzystającey z zaawansowanej technologii bipolarnej.
Zintegrowane urządzenie generator dwurdzeniowy o mocy 2x 150W każdy,
Ciekłokrystaliczny ekran wyświetlający komunikaty urządzenia,
Automatyczne rozpoznawanie rodzaju podłączonego narzędzia,
Możliwość aktywowania mocy na 2 sposoby (dedykowany sterownik nożny lub przycisk aktywacji zintegrowany z każdym narzędziem),
Komunikat dźwiękowy rozpoczęcia procesu zespalania,
Komunikat dźwiękowy zakończenia procesu zespalania,
Automatyczny system pomiaru impedancji tkanki,
System automatycznego doboru mocy potrzebnej do przeprowadzenia procesu zespolenia, Możliwość zespalania naczyń do 7 mm,
Urządzenie przeprowadzające proces zespalania po jednokrotnym przyciśnięciu przycisku aktywującego bez konieczności przytrzymywania go
do momentu zakończenia procesu przez urządzenie.
Dwa tryby pracy- standard oraz mocny dedykowany do zabiegów bariatrycznych.
Wyrób medyczny dopuszczony do obrotu i używania na terenie RP zgodnie z Ustawą z dnia 07 kwietnia 2022 r. o wyrobach medycznych, poz. 974 oraz innymi obowiązującymi przepisami oraz są oznakowane znakiem CE

Pakiet 11 System laparoskopowy jednorazowego użytku z sondą elektrochirurgiczną
Lp.	Przedmiot zamówienia	Ilość / /szt./	Cena jedn. netto	Wartość netto	VAT%	Wartość / brutto	Nazwa handlowa /Producent /nr katalogowy
1	System laparoskopowy jednorazowego użytku z sondą elektrochirurgiczną monopolarną, haczykiem w kształcie litery „L”. Rękojeść „pistoletu”, trzon prosty lub wygięty (do wyboru przez Zamawiającego) o długości 42cm i średnicy 5mm, obrót trzonu 360 stopni. Na trzonie przesuwny pierścień uruchamiający osłonę końcówki elektrochirurgicznej, która zabezpiecza podczas wprowadzania i wycofywania narzędzia. Wbudowany system odsysania dymu, aktywowany przyciaskiem na rękojeści, zapewniający odprowadzenia dymu z pola operacyjnego bez utraty odmy. W zestawie miękki, elastyczny przewód ssący o długości ok. 3,6mm, umożliwiający wygodne podłączenie do standardowej linii ssącej. Uniwersalne, monopolarne złącze elektrochirurgiczne w rękojeści. Opakowanie sterylne pojedyncze.	40
Razem

Pakiet 12 Elektrody monopolarne do resektoskopów używanych w szpitalu
Lp.	Przedmiot zamówienia	Ilość / /szt./	Cena jedn. netto	Wartość netto	VAT%	Wartość / brutto	Nazwa handlowa /Producent /nr katalogowy
1	Elektroda do resekcji, elektroda resekcyjna HF pętlowa monopolarna, 24Fr, do optyki 30°, średnica elektrody 0,35mm, sterylna, jednorazowego użytku, kompatybilna z resektoskopem firmy Olympus.	480
2	Elektroda do resekcji, elektroda resekcyjna HF kulkowa duża,monopolarna, 24-28 Fr.,do optyki 12°i 30°,sterylna, jednorazowego użytku, kompatybilna z resektoskopem firmy Olympus.	480
3	Elektroda do resekcji, elektroda resekcyjna HF igłowa pod kątem 45°, monopolarna, do optyki 12° i 30°, sterylna,jednorazowego użytku, kompatybilna z resektoskopem firmy Olympus.	24
	Elektroda HF do resekcji, precyzyjne urządzenie mechaniczne i elektryczne, bardzo czułe na naprężenia mechaniczne i elektryczne, elektroda kulkowa monopolarna long ( do długiego resektoskopu ), 24Fr, rurka stabilizująca 4,1mm , do optyki 12°, sterylna, jednorazowego użytku.	36
	Elektroda do resekcji, precyzyjne urządzenie mechaniczne i elektryczne, bardzo czułe na naprężenia mechaniczne i elektryczne, elektroda resekcyjna HF, pętlowa, monopolarna long ( do długiego resektoskopu ) , 24 Fr.,do optyki12°, rurka stabilizująca 4,1mm , sterylna , jednorazowego użytku.	36
Razem

	Elektrody kompatybilne z resektoskopem firmy Olympus.

Pakiet 13 Elektrody bipolarne do resektoskopów używanych w szpitalu
Lp.	Przedmiot zamówienia	Ilość / Szt	Cena jedn. netto	Wartość netto	VAT%	Wartość brutto	Nazwa handlowa /Producent /nr katalogowy
1	Elektroda HF do resekcji, precyzyjne urządzenie mechaniczne i elektryczne, bardzo czułe na naprężenia mechaniczne i elektryczne, elektroda kulkowa bipolarna, 24-28 Fr.,do optyki 12° i 30°,rurka stabilizująca 4,1 mm , sterylna, jednorazowego użytku.	216
2	Elektroda HF do resekcji, precyzyjne urządzenie mechaniczne i elektryczne, bardzo czułe na naprężenia mechaniczne i elektryczne, elektroda resekcyjna HF, pętlowa, bipolarna , 24- 28Fr.,do optyki 30°, rurka stabilizująca 4,1 mm sterylna, jednorazowego użytku.	216
3	Elektroda do resekcji, precyzyjne urządzenie mechaniczne i elektryczne, bardzo czułe na naprężenia mechaniczne i elektryczne, elektroda resekcyjna HF, podwójna pętla bipolarna do enukleacji prostaty pętla wygięta pod kątem 45 stopni ,24 -28 Fr.,do optyki 12, 30°,rurka stabilizująca 4,1 mm , sterylna, jednorazowego użytku.	216
Razem
	Elektrody kompatybilne z resektoskopem firmy Olympus.

Pakiet 14 Elektrody do elektroresektorów używanych w szpitalu
Lp.	Przedmiot zamówienia	Ilość / /szt./	Cena jedn. netto	Wartość netto	VAT%	Wartość brutto	Nazwa handlowa /Producent /nr katalogowy
1	Elektroda do resekcji, precyzyjne urządzenie mechaniczne i elektryczne, bardzo czułe na naprężenia mechaniczne i elektryczne. Elektroda tnąca Shark, 0,35 mm, do płaszczy 24/26 Fr., optyk 4mm 12° / 30 °, kompatybilna ze sprzętem endoskopowym monopolarnym firmy Wolf, wielorazowe	30
2	Elektroda do resekcji, precyzyjne urządzenie mechaniczne i elektryczne, bardzo czułe na naprężenia mechaniczne i elektryczne. Elektroda koagulująca Shark, wałeczkowa, do płaszczy 22/24Fr.i 24/26 Fr, optyk 4mm 12° / 30° , kompatybilna ze sprzętem endoskopowym monopolarnym firmy Wolf, wielorazowe	20
3	Elektroda do resekcji, precyzyjne urządzenie mechaniczne i elektryczne, bardzo czułe na naprężenia mechaniczne i elektryczne. Elektroda koagulująca Shark, kulkowa, do płaszczy 22/24Fr.i 24/26 Fr, optyk 4mm 12°/30° , kompatybilna ze sprzętem endoskopowym monopolarnym firmy Wolf, wielorazowe	10
4	Elektroda do resekcji, precyzyjne urządzenie mechaniczne i elektryczne, bardzo czułe na naprężenia mechaniczne i elektryczne. Elektroda koagulująca Shark, punktowa, do płaszczy 22/24Fr.i 24/26 Fr, optyk 4mm 12°/30° , kompatybilna ze sprzętem endoskopowym monopolarnym firmy Wolf ,wielorazowe	5
5.	Elektroda do resekcji, precyzyjne urządzenie mechaniczne i elektryczne, bardzo czułe na naprężenia mechaniczne i elektryczne. Elektroda nożowa Shark, , do płaszczy 22/24Fr.i 24/26 Fr, optyk 4mm 12° / 30° , kompatybilna ze sprzętem endoskopowym monopolarnym firmy Wolf, wielorazowe	15
Razem