## Arkusz1
Lp. | Zakres montażu mechanicznego | Ilość | Masa | Dostawca urządz. | Cena montażu
| Nazwa, typ | sztuk | [Kg] | lub dokumentacji. | [PLN]
1 | Zesyp: przesiewacz – urządzenie załadowcze | 1 | 155 | Wg. rys: 627431
2 | Zasuwa bębnowa dozująca, pneumat. wielkość: 400, Numer katalogowy: 3.22.00.4.194 (3 wył. krańcowe) | 1 | 192 | IBAU-Hamburg
3 | Zasuwa bębnowa dozująca, pneumat. wielkość: 400, Numer katalogowy: 3.22.00.4.194 (3 wył. krańcowe) | 1 | 192 | IBAU-Hamburg
4 | Głowica zasypowa B=650, β=90°, α=7°, kołnierz B400Numer katalogowy: 3.09.00.4.002 | 1 | 277 | IBAU-Hamburg
4.1 | Rynna aeracyjna B=400; L=300 mm | 1 |  | Skrócenie istniejącej
5 | Rynna aeracyjna B=400, L=2,85 m, z wyposażeniem: wzierniki, uszczelki, części złączne. Numer katalogowy: 3.01.00.4.003 | 1kpl. | 225 | IBAU-Hamburg Wg. rys. 627432
6 | Głowica kątowa B=400, β=90°, α=7°. Numer katalogowy: 3.11.00.4.003 | 1 | 86.7 | IBAU-Hamburg
7 | Rynna aeracyjna B=400, L=8,315 m, z wyposażeniem: wzierniki, uszczelki, części złączne. Numer katalogowy: 3.01.00.4.003 | 1kpl. | 625 | IBAU-Hamburg Wg. rys: 627433
8 | Głowica wylotowa Ø600 | 1 | 277 | Wg. rys: 627434
9 | Wentylator prom. rynny aeracyjnej typ IB 63/12. V=12m3/min, Δp=6300Pa, figura GR 270° . Numer katalogowy: 3.95.00.4.221 Wyposażenie: - filtr+ tłumik na ssaniu, króciec elastyczny na tłoczeniu, wibroizolatory | 1 | 150 | IBAU-Hamburg
10 | Rurociąg powietrza aeracyjnego z wyposażeniem | 1kpl. | 50 | IBAU-Hamburg
11 | Teleskopowy rękaw zasypowy typ 05/3000, Q=300 t/h, Lmin=1400, ΔL=1,6m. Numer katalogowy: 3.34.00.4.045/1 | 1 | 460 | IBAU-Hamburg
12 | Przepustnica DN 200, Z011-A, do zabudowy między kołnierzami, z napędem pneumatycznym dwustronnego działania typ EB10.1 SYD: elektromagnetyczny zawór sterujący 5/2 (230V/AC) montowany na płycie Namur, elektromechaniczne wyłączniki krańcowe w skrzynce MSK (max. 6A, max.250V), mechaniczny wskaźnik położenia | 1 | 27 | EBRO-ARMATUREN
13 | Przepustnica DN 400, Z011-A, do zabudowy między kołnierzami, z napędem pneumatycznym dwustronnego działania typ EB10.1 SYD: elektromagnetyczny zawór sterujący 5/2 (230V/AC) montowany na płycie Namur, elektromechaniczne wyłączniki krańcowe w skrzynce MSK (max. 6A, max.250V), mechaniczny wskaźnik położenia | 1 | 80 | EBRO-ARMATUREN
14 | Rurociąg odpyleniowy załadunku cementu | 1 | 950 | Wg. rys. 627435
15 | Dostawa i montaż kompletnej instalacji sprężonego powietrza dla poz. 2, 3, 12 i 13. Do każdego odbiornika przewidzieć filtroreduktor i pozostałą armaturę. Miejsce podłączenia do istniejącej instalacji określić na wizji lokalnej. | 1
| Cena łącznie |  |  |  | 0
Uwagi:
1 | W poz. 4 oraz 4.1 uwzględnić również przeróbkę rurociągów powietrza podmuchowego.