## Arkusz1
Remont drogi gminnej nr 470156W ul. Długiej w m. Wygnanka, Bronisławka gm. Mszczonów
Nr | WYSZCZEGÓLNIENIE POZYCJI CENNIKA | J. M. | ILOŚĆ J.M. | CENA JEDNOSTKOWA netto | WARTOŚĆ POZYCJI netto (kol4.kol5)
1 | 2 | 3 | 4 | 5 | 6
1 | Roboty przygotowawcze
1.1 | Roboty pomiarowe oraz inwentaryzacja
1.1.1 | Roboty pomiarowe przy liniowych robotach ziemnych, trasa dróg w terenie równinnym oraz wykonanie inwentaryzacji geodezyjnej powykonawczej | km | 1.16
1.2 | Roboty rozbiórkowe
1.2.1 | Frezowanie nawierzchni asfaltowych na zimno z odwiezieniem kory asfaltowej na place składowe, frezowanie na głębokości do 4 cm, samochód 5,0-10,0·t w celu dowiązania się wysokościowego na skrzyżowaniach z odwiezieniem kory asfaltowej w miejsce składowania wskazane przez Inwestora | m2 | 2575
2 | Roboty nawierzchniowe
2.1 | Remont nawierzchni jezdni
2.1.1 | Oczyszczenie nawierzchni drogowych, mechaniczne, nawierzchnia ulepszona wraz ze skropienie nawierzchni drogowej asfaltem | m2 | 5066
2.1.2 | Wyrównanie istniejącej podbudowy mieszanką mineralno-bitumiczną, mieszanka asfaltowa, wbudowanie mechaniczne, samochód 10·t | t | 506.6
2.1.3 | Oczyszczenie nawierzchni drogowych, mechaniczne, nawierzchnia ulepszona wraz ze skropienie nawierzchni drogowej asfaltem | m2 | 5066
2.1.4 | Nawierzchnie z mieszanek mineralno-bitumicznych (warstwa ścieralna), mieszanka asfaltowa, grubość po zagęszczeniu 3·cm, masa grysowa, samochód 5-10·t | m2 | 4948
2.2 | Pobocza
2.2.1 | Plantowanie poboczy, plantowanie poboczy wykonywane mechanicznie, grubość ścinania do 10·cm | m2 | 1740
2.2.2 | Nawierzchnie poboczy z kruszywa łamanego C90/3, warstwa po zagęszczeniu srednio 10·cm | m2 | 1740
3 | Roboty wykończeniowe
3.1 | Oznakowanie pionowe i poziome
3.1.1 | Wykopy pod słupki znaków z załadunkiem ręcznym i transportem na odległość 1 km, kategoria gruntu III 13x0,4x0,4x0,625 | m3 | 1.3
3.1.2 | Nakłady uzupełniające do tablic za każdy dalszy 5 km odległości transportu ponad 1 km samochodami samowyładowczymi, drogi o nawierzchni utwardzonej, kategoria gruntu I-IV, samochód do 5·t | m3 | 1.3
3.1.3 | Betonowanie konstrukcji niezbrojonych, stopy i płyty fundamentowe | m3 | 1.3
3.1.4 | Pionowe znaki drogowe, słupki z rur stalowych, Fi·60·mm | szt | 13
3.1.5 | Pionowe znaki drogowe, | szt | 18
Razem netto
VAT
Razem brutto