## Kosztorys upr. UPZP
Przebudowa ul. Zygmunta Augusta w Słupsku
KOSZTORYS OFERTOWY - branża sanitarna - uaktualniony
Numer wg przedmiaru | Przykładowa podstawa | Opis | Jednostka miary | Ilość jednostek | Cena jednostkowa | Wartość
1. | KNR 2-01 0119/03 | Roboty pomiarowe przy liniowych robotach ziemnych - trasa dróg w terenie równinnym | km | 0.97
2. | KNR 2-01 0202/02 | Roboty ziemne w gruncie kategorii III wykonywane koparkami przedsiębiernymi o pojemności łyżki 0,40m3 z transportem urobku samochodami samowyładowczymi do 5t na odległość do 1km - wykopy mechaniczne 80% | m3 | 4673.34
3. | KNR 2-01 0317/02.1 | Wykopy liniowe w gruntach suchych kategorii III-IV o szerokości 0,8-1,5m i głębokości do 1,5m o ścianach pionowych z wydobyciem urobku łopatą lub wyciągiem ręcznym - wykopy ręczne 20% | m3 | 1168.33
4. | KNR 2-01 0214/04.2 dopłata 20x | Nakłady uzupełniające do tablic 0201-0213 za każde dalsze rozpoczęte 0,5km odległości transportu gruntu kategorii III-IV samochodami samowyładowczymi 5-10t na odległość ponad 1km po drogach utwardzonych - wywóz na odl. do 10km | m3 | 5841.67
5. | KNR 2-01 0322/04 - analogia | Pełne umocnienie systemowymi szalunkami - tzw. boxy | m2 | 6061.32
6. | KNR 2-01 0202/05.2 | Przywóz piasku na wymianę gruntu - bez kosztów piasku | m3 | 4455.02
7. | KNR 2-01 0214/04.2 dopłata 20x | Nakłady uzupełniające do tablic 0201-0213 za każde dalsze rozpoczęte 0,5km odległości transportu gruntu kategorii III-IV samochodami samowyładowczymi 5-10t na odległość ponad 1km po drogach utwardzonych - dla przywozu piasku z odległości do 10km | m3 | 4455.02
8. | KNR 2-01 0230/01.1 | Zasypanie wykopów spycharkami gąsienicowymi 55kW (75KM) z przemieszczeniem gruntu kategorii I-III na odległość do 10m wraz z kosztami zakupu piasku | m3 | 4455.02
9. | KNR 2-01 0236/03 | Zagęszczenie nasypów z gruntu sypkiego kategorii I-III zagęszczarkami | m3 | 4455.02
10. | KNR-W 2-18 0511/01 | Podłoża pod kanały i obiekty z materiałów sypkich o grubości 10cm | m3 | 115.62
11. | KNR-W 2-18 0511/04 | Podłoża pod kanały i obiekty z materiałów sypkich o grubości 30cm - obsypka nad wierzch rury | m3 | 724.95
12. | KNR-W 2-18 0408/04 | Kanały z rur PVC o średnicy zewnętrznej 250mm łączone na wcisk | m | 6.6
13. | KNR-W 2-18 0408/05 | Kanały z rur PVC o średnicy zewnętrznej 315mm łączone na wcisk | m | 88.5
14. | KNR-W 2-18 0408/06 | Kanały z rur PVC o średnicy zewnętrznej 400mm łączone na wcisk | m | 18.4
15. | KNR-W 2-18 0408/07 | Kanały z rur PVC o średnicy zewnętrznej 500mm łączone na wcisk | m | 858.9
16. | KNR-W 2-18 0513/03 | Studnie rewizyjne z kręgów betonowych w gotowym wykopie o średnicy 1200mm i głębokości do 3m | studnię | 32
17. | KNR-W 2-18 0513/04 | Studnie rewizyjne z kręgów betonowych w gotowym wykopie o średnicy 1200mm - za każde 0,5m różnicy głębokości | 0,5m | 4
18. | KNR K-37 0102/03 | Inspekcja video po wykonaniu robót | m | 972.4
19. | KNR 2-01 0607/01 | Igłofiltry o średnicy do 50mm wpłukiwane w grunt bezpośrednio bez obsypki do głębokości 4m | szt | 970
20. | KNR 2-01 0605/01 | Pompowanie wody | godz. | 720
21. | KNR 2-18 0804/03 | Próba szczelności kanałów rurowych o średnicy nominalnej 250mm | m | 6.6
22. | KNR 2-18 0804/04 | Próba szczelności kanałów rurowych o średnicy nominalnej 300mm | m | 88.5
23. | KNR 2-18 0804/05 | Próba szczelności kanałów rurowych o średnicy nominalnej 400mm | m | 18.4
24. | KNR 2-18 0804/06 | Próba szczelności kanałów rurowych o średnicy nominalnej 500mm | m | 858.9
25. | KNR 2-01 0119/03 | Roboty pomiarowe przy liniowych robotach ziemnych - trasa dróg w terenie równinnym | km | 0.29
26. | KNR 2-01 0202/02 | Roboty ziemne w gruncie kategorii III wykonywane koparkami przedsiębiernymi o pojemności łyżki 0,40m3 z transportem urobku samochodami samowyładowczymi do 5t na odległość do 1km | m3 | 618.58
27. | KNR 2-01 0214/04.2 dopłata 10x | Nakłady uzupełniające do tablic 0201-0213 za każde dalsze rozpoczęte 0,5km odległości transportu gruntu kategorii III-IV samochodami samowyładowczymi 5-10t na odległość ponad 1km po drogach utwardzonych | m3 | 618.58
28. | KNR 2-01 0202/05.2 | Przywóz piasku na wymianę gruntu | m3 | 354.85
29. | KNR 2-01 0214/04.2 dopłata 10x | Nakłady uzupełniające do tablic 0201-0213 za każde dalsze rozpoczęte 0,5km odległości transportu gruntu kategorii III-IV samochodami samowyładowczymi 5-10t na odległość ponad 1km po drogach utwardzonych - dla przywozu piasku | m3 | 354.85
30. | KNR 2-01 0230/01.1 | Zasypanie wykopów spycharkami gąsienicowymi 55kW (75KM) z przemieszczeniem gruntu kategorii I-III na odległość do 10m wraz z kosztami piasku | m3 | 354.85
31. | KNR 2-01 0236/03 | Zagęszczenie nasypów z gruntu sypkiego kategorii I-III zagęszczarkami | m3 | 354.85
32. | KNR-W 2-18 0511/01 | Podłoża pod kanały i obiekty z materiałów sypkich o grubości 10cm | m3 | 28.86
33. | KNR-W 2-18 0511/04 | Podłoża pod kanały i obiekty z materiałów sypkich o grubości 30cm - obsypka nad wierzch rury | m3 | 134.87
34. | KNR-W 2-18 0408/02 | Kanały z rur PVC o średnicy zewnętrznej 160mm łączone na wcisk | m | 12.8
35. | KNR-W 2-18 0408/03 | Kanały z rur PVC o średnicy zewnętrznej 200mm łączone na wcisk | m | 275.8
36. | KNR-W 2-18 0421/03 | Kształtki PVC kanalizacji zewnętrznej, jednokielichowe o średnicy zewnętrznej 200mm łączone na wcisk - adapter PVC200 | szt | 38
37. | KNR-W 2-18 0517/02 | Studzienki kanalizacyjne PVC o średnicy 425mm z zamknięciem rurą teleskopową | szt | 9
38. | KNR-W 2-18 0524/02 | Studzienki ściekowe uliczne betonowe o średnicy 500mm z osadnikiem bez syfonu z kratą uchylną | szt | 37
39. | KNR-W 2-18 0524/02 | Studzienki ściekowe uliczne betonowe o średnicy 500mm z osadnikiem bez syfonu z kratą typu krawężnikowo-jezdniowego | szt | 1
40. | KNR K-37 0102/03 | Inspekcja video po wykonaniu robót | m | 288.6
41. | KNR 2-18 0804/01 | Próba szczelności kanałów rurowych o średnicy nominalnej 150mm | m | 12.8
42. | KNR 2-18 0804/02 | Próba szczelności kanałów rurowych o średnicy nominalnej 200mm | m | 275.8
43. | KNR 4-05t1 0318/01 | Demontaż rurociągu o średnicy nominalnej 150-200mm - istniejący | m | 178.2
44. | KNR 4-05t1 0318/02 | Demontaż rurociągu o średnicy nominalnej 250mm - istniejący | m | 8.5
45. | KNR 4-05t1 0318/03 | Demontaż rurociągu o średnicy nominalnej 300mm - istniejący | m | 20
46. | KNR 4-05t1 0318/04 | Demontaż rurociągu o średnicy nominalnej 400mm - istniejący | m | 65.2
47. | KNR 4-05t1 0318/05 | Demontaż rurociągu o średnicy nominalnej 500mm - istniejący | m | 362.5
48. | KNR 4-05t1 0409/03.1 | Demontaż studni rewizyjnych z kręgów betonowych | kpl | 11
49. | KNR 4-05t1 0411/02 | Demontaż studzienek ściekowych ulicznych betonowych | kpl | 14
50. | KNR 19-01 0118/19 - analogia | Wywóz na odległość 1km samochodami samowyładowczymi gruzu żwirobetonowego i żelbetowego wraz z utylizacją | m3 | 129.069
51. | KNR 19-01 0118/20 dopłata 18x | Wywóz samochodami samowyładowczymi gruzu - za każde dalsze 0,5km ponad 1km - wywóz na odl. do 10km | m3 | 129.07
52. | KNR-W 2-18 0421/05 | Kształtki PVC kanalizacji zewnętrznej, dwukielichowe o średnicy zewnętrznej 315mm - złączka dwukielichowa | szt | 6
53. | KNR-W 2-18 0421/03 | Kształtki PVC kanalizacji zewnętrznej, dwukielichowe o średnicy zewnętrznej 200mm - złączka dwukielichowa | szt | 2
54. | KNR-W 2-18 0421/02 | Kształtki PVC kanalizacji zewnętrznej, dwukielichowe o średnicy zewnętrznej 160mm - złączka dwukielichowa | szt | 1
55. | KNR-W 2-18 0408/02 | Kanały z rur PVC o średnicy zewnętrznej 160mm łączone na wcisk | m | 6.1
56. | KNR-W 2-18 0421/02 | Kształtki PVC kanalizacji zewnętrznej, jednokielichowe o średnicy zewnętrznej 160mm łączone na wcisk - kolano PVC160 | szt | 4
57. | KNR-W 2-18 0421/02 | Kształtki PVC kanalizacji zewnętrznej, jednokielichowe o średnicy zewnętrznej 160mm łączone na wcisk - redukcja PVC200/160 | szt | 2
58. | KNR-W 2-18 0421/02 | Kształtki PVC kanalizacji zewnętrznej, jednokielichowe o średnicy zewnętrznej 160mm łączone na wcisk - złączki rur spustowych | szt | 4
59. | KNR-W 2-18 0421/02 | Osadnik deszczowy PVC160 | szt | 4
60. | KNR-W 2-18 0421/03 | Rewizja DN200 (trójnik + właz) | szt | 2
61. | kalkulacja indywidualna | Wykonanie różnych elementów betonowych drobnowymiarowych o objętości do 1,5m3 - przebudowa kinet | m3 | 0.314
62. | kalkulacja indywidualna | Wiercenie otworów w elementach z betonu żwirowego i żelbetu | otwór | 2
63. | KNR-W 2-18 0421/02 | Kształtki PVC kanalizacji zewnętrznej, jednokielichowe o średnicy zewnętrznej 160mm łączone na wcisk - korek PVC160 | szt | 2
64. | KNR-W 2-18 0408/02 | Kanały z rur PVC o średnicy zewnętrznej 160mm łączone na wcisk | m | 3
65. | KNR-W 2-18 0421/02 | Kształtki PVC kanalizacji zewnętrznej, jednokielichowe o średnicy zewnętrznej 160mm łączone na wcisk - kolano PVC160 | szt | 3
66. | KNR-W 2-18 0421/02 | Kształtki PVC kanalizacji zewnętrznej, jednokielichowe o średnicy zewnętrznej 160mm łączone na wcisk - złączki rur spustowych | szt | 3
67. | KNR-W 2-18 0421/02 | Osadnik deszczowy PVC160 | szt | 3
68. | KNR 2-01 0119/03 | Roboty pomiarowe przy liniowych robotach ziemnych - trasa dróg w terenie równinnym | km | 0.02
69. | KNR 2-01 0202/02 | Roboty ziemne w gruncie kategorii III wykonywane koparkami przedsiębiernymi o pojemności łyżki 0,40m3 z transportem urobku samochodami samowyładowczymi do 5t na odległość do 1km - wykopy mechaniczne 80% | m3 | 106.51
70. | KNR 2-01 0317/02.1 | Wykopy liniowe w gruntach suchych kategorii III-IV o szerokości 0,8-1,5m i głębokości do 1,5m o ścianach pionowych z wydobyciem urobku łopatą lub wyciągiem ręcznym - wykopy ręczne 20% | m3 | 26.63
71. | KNR 2-01 0214/04.2 dopłata 20x | Nakłady uzupełniające do tablic 0201-0213 za każde dalsze rozpoczęte 0,5km odległości transportu gruntu kategorii III-IV samochodami samowyładowczymi 5-10t na odległość ponad 1km po drogach utwardzonych - wywóz na odl. do 10km | m3 | 133.14
72. | kalkulacja indywidualna | Pełne umocnienie palami szalunkowymi (wypraskami) pionowych ścian wykopów liniowych w gruncie suchym kategorii III-IV o szerokości do 1m i głębokości do 6m wraz z rozbiórką | m2 | 103.36
73. | KNR 2-01 0202/05.2 | Przywóz piasku na wymianę gruntu - bez kosztów piasku | m3 | 117.44
74. | KNR 2-01 0214/04.2 dopłata 20x | Nakłady uzupełniające do tablic 0201-0213 za każde dalsze rozpoczęte 0,5km odległości transportu gruntu kategorii III-IV samochodami samowyładowczymi 5-10t na odległość ponad 1km po drogach utwardzonych - dla przywozu piasku z odległości do 10km | m3 | 117.44
75. | KNR 2-01 0230/01.1 | Zasypanie wykopów spycharkami gąsienicowymi 55kW (75KM) z przemieszczeniem gruntu kategorii I-III na odległość do 10m wraz z kosztami zakupu piasku | m3 | 117.44
76. | KNR 2-01 0236/03 | Zagęszczenie nasypów z gruntu sypkiego kategorii I-III zagęszczarkami | m3 | 117.44
77. | KNR-W 2-18 0511/01 | Podłoża pod kanały i obiekty z materiałów sypkich o grubości 10cm | m3 | 1.67
78. | KNR-W 2-18 0511/04 | Podłoża pod kanały i obiekty z materiałów sypkich o grubości 30cm - obsypka nad wierzch rury | m3 | 10.83
79. | KNR-W 2-18 0408/03 | Kanały z rur PVC o średnicy zewnętrznej 200mm łączone na wcisk | m | 3.7
80. | KNR-W 2-18 0408/05 | Kanały z rur PVC o średnicy zewnętrznej 315mm łączone na wcisk | m | 15.2
81. | KNR-W 2-18 0517/02 | Studzienki kanalizacyjne PVC o średnicy 425mm z zamknięciem rurą teleskopową | szt | 1
82. | KNR-W 2-18 0513/03 | Studnie rewizyjne z kręgów betonowych w gotowym wykopie o średnicy 1200mm i głębokości do 3m | studnię | 1
83. | KNR K-37 0102/03 | Inspekcja video po wykonaniu robót | m | 18.9
84. | KNR 2-18 0804/02 | Próba szczelności kanałów rurowych o średnicy nominalnej 200mm | m | 3.7
85. | KNR 2-18 0804/04 | Próba szczelności kanałów rurowych o średnicy nominalnej 300mm | m | 15.2
|  |  | Wartość kosztorysowa robót bez podatku VAT |  |  | 0
wskaźniki cenotwórcze ujęte w kalkulacji ofertowej
Stawka roboczogodziny w zł
Koszty pośrednie w %
Koszty zakupu w %
Zysk w %