## Kosztorys ofertowy
ZDP-2.2410.21.2021 |  | KOSZTORYS OFERTOWY |  |  | Załącznik nr 10
NAZWA INWESTYCJI | : | Przebudowa drogi - budowa chonika przy drodze powiatowej nr 1846P w m. Krosin,
ADRES INWESTYCJI | : | Krosin, 64-710 Połajewo
INWESTOR | : | Zarząd Dróg Powiatowych w Czarnkowie
ADRES INWESTORA | : | ul. Gdańska 56, 64-700 Czarnków
WYKONAWCA | : | ……………………………………………..
ADRES OFERENTA | : | ………………………………………………
BRANŻA | : | DROGOWA
OPRAWCOWAŁ: | : | ………………………………………………..
DATA OPRACOWANIA | : | ……………………………………………….
Stawka roboczogodziny | : | ……………………………………..
Poziom cen | : | ………………………………….
NARZUTY
Koszty pośrednie [Kp] | ……… | R, S
Zysk [Z] | ……….. | R+Kp(R), S+Kp(S)
Koszty zakupu [Kz] | ……….. | M
VAT [V] | 23% | S(R+Kp(R)+Z(R), M+Kz(M), S+Kp(S)+Z(S))
Wartość kosztorysowa robót bez podatku VAT | : | 0
Podatek VAT | : | 0
Ogółem wartość kosztorysowa robót | : | 0
Słownie:
Klauzula o uzgodnieniu kosztorysu
WYKONAWCA : |  | INWESTOR :
Data opracowania 20.02.2020 r. |  | Data zatwierdzenia
Lp. | Nr spec.techn. | Opis | Jedn. miary | Ilość | Cena | Wartość
[5 empty] | zł | zł
(5 x 6)
1 | 2 | 3 | 4 | 5 | 6 | 7
1 |  | ROBOTY PRZYGOTOWAWCZE
1.1 |  | GEODEZYJNE ROBOTY POMIAROWE
1 d.1.1 | D-01.01.01 | Roboty pomiarowe przy liniowych robotach ziemnych - trasa drogi w terenie równinnym | km | 0.154
1.2 |  | ZDJĘCIE WARSTWY HUMUSU I DARNINY
2 d.1.2 | D-01.02.02 | Usunięcie warstwy ziemi urodzajnej (humusu) o grubości 25 cm za pomocą spycharek | m2 | 332
3 d.1.2 | D-01.02.02 | Roboty ziemne wykon.koparkami przedsiębiernymi o poj.łyżki 1.20 m3 w gr.kat.I-II z transp.urobku samochod.samowyładowczymi na odległość 5 km (WYWÓZ HUMUSU Z DARNINĄ NA SŁADOWISKO WYKONAWCY) | m3 | 83
1.3 |  | ROBOTY ROZBIÓRKOWE
4 d.1.3 | D-01.02.04 | Cięcie nawierzchni z mas mineralno-asfaltowych na głębokość 5 cm - mechanicznie (OBCINANIE KRAWĘDZI NAWIERZCHNI JEZDNI) | m | 44
5 d.1.3 | D-01.02.04 | Cięcie nawierzchni z mas mineralno-asfaltowych (następny 1 cm głębokości) - mechanicznie (OBCINANIE KRAWĘDZI NAWIERZCHNI JEZDNI) Krotność = 3 | m | 44
6 d.1.3 | D-01.02.04 | Znaki drogowe płaskie - rozebranie (DO PONOWNEGO MONTAŻU) | szt. | 5
7 d.1.3 | D-01.02.04 | Rozebranie słupków do znaków (DO PONOWNEGO MONTAŻU) | szt. | 6
8 d.1.3 | D-01.02.04 | Mechaniczne rozebranie nawierzchni z mieszanek mineralno-bitumicznych o grubości 8 cm | m2 | 22.4
9 d.1.3 | D-01.02.04 | Mechaniczne rozebranie nawierzchni z tłucznia kamiennego o grubości 20 cm | m2 | 48.5
10 d.1.3 | D-01.02.04 | Rozebranie krawężników betonowych 15x30 cm na podsypce cementowo-piaskowej | m | 7
11 d.1.3 | D-01.02.04 | Rozebranie ław pod krawężniki z betonu | m3 | 0.965
12 d.1.3 | D-01.02.04 | Rozebranie obrzeży 8x30 cm na podsypce piaskowej | m | 11
13 d.1.3 | D-01.02.04 | Rozebranie nawierzchni z kostki betonowej 20x10 cm na podsypce piaskowej z wypełnieniem spoin piaskiem | m2 | 3.1
14 d.1.3 | D-01.02.04 | Rozebranie barier stalowych pojedynczych | m | 12
15 d.1.3 | D-01.02.04 | Załadowanie gruzu koparko-ładowarką przy obsłudze na zmianę roboczą przez 4 samochody samowyładowcze | m3 | 13.28
16 d.1.3 | D-01.02.04 | Wywiezienie gruzu z terenu rozbiórki przy mechanicznym załadowaniu i wyładowaniu samochodem samowyładowczym na odległość 10 km | m3 | 13.28
2 |  | ROBOTY ZIEMNE
2.1 |  | WYKONANIE NASYPÓW
17 d.2.1 | D-02.03.01 | Roboty ziemne wyk.koparkami przedsiębiernymi 0.60 m3 w ziemi kat.IV uprzednio zmagazynowanej w hałdach z transportem urobku samochodami samowyładowczymi na odl.10 km (ZAŁADUNEK I TRANSPORT MATERIAŁU - NASYP, UZUPEŁNIENIE NASYPU POD CHODNIKIEM DO WYMAGANEJ NIWELETY) | m3 | 7.5
18 d.2.1 | D-02.03.01 | Formowanie i zagęszczanie nasypów o wys. do 3.0 m spycharkami w gruncie kat. I-II (UZUPEŁNIENIE NASYPU POD CHODNIKIEM DO WYMAGANEJ NIWELETY) | m3 | 7.5
3 |  | UZBROJENIE TERENU
3.1 |  | REGULACJA PIONOWA URZĄDZEŃ PODZIEMNYCH
21 d.3.1 | D-03.02.02 | Regulacja pionowa studzienek dla zaworów wodociągowych | szt. | 2
22 d.3.1 | D-03.02.02 | Regulacja pionowa studzienek dla studzienek telefonicznych | szt. | 2
4 |  | PODBUDOWY
4.1 |  | KORYTOWANIE
23 d.4.1 | D-04.01.01 | Mechaniczne wykonanie koryta na całej szerokości jezdni i chodników w gruncie kat. I-IV głębokości 10 cm (ZJAZDY) Krotność = 1,0 | m2 | 74
24 d.4.1 | D-01.02.02 | Roboty ziemne wykon.koparkami przedsiębiernymi o poj.łyżki 1.20 m3 w gr.kat.I-II z transp.urobku samochod.samowyładowczymi na odległość 5 km (WYWÓZ MATERIAŁU Z KORYTOWANIA NA SŁADOWISKO WYKONAWCY) | m3 | 7.4
4.2 |  | PROFILOWANIE I ZAGĘSZCZENIE PODŁOŻA
25 d.4.2 | D-04.01.01 | Mechaniczne profilowanie i zagęszczenie podłoża pod warstwy konstrukcyjne nawierzchni w gruncie kat. I-IV (CHODNIKI) | m2 | 210
26 d.4.2 | D-04.01.01 | Mechaniczne profilowanie i zagęszczenie podłoża pod warstwy konstrukcyjne nawierzchni w gruncie kat. I-IV (ZJAZDY) | m2 | 74
4.3 |  | PODBUDOWA Z KRUSZYWA ŁAMANEGO STABILIZOWANEGO MECHANICZNIE
38 d.6.2 | D-04.05.01 | Podbudowy z gruntu stabilizowanego cementem w ilości 25 kg/m2, warstwa gr.15 cm (GRUNT STABILIOWANY CEMENTEM O Rm = 2,5 MPa) - materiał z wytwórni betonu | m2 | 210
28 d.4.3 | D-04.06.02 | Wykonanie podbudowy o grubości warstwy po zagęszczeniu 20 cm z betonu cementowego C8/10 (ZJAZDY) - materiał z wytwórni betonu | m2 | 74
5 |  | NAWIERZCHNIE
5.1 |  | NAWIERZCHNIA Z BRUKOWEJ KOSTKI BETONOWEJ
30 d.5.1 | D-05.03.23a | Chodniki z kostki brukowej betonowej grubości 8 cm na podsypce cementowo-piaskowej z wypełnieniem spoin piaskiem (CHODNIKI) kolor szary + 2 rzędy grafitowe | m2 | 210
31 d.5.1 | D-05.03.23a | Chodniki z kostki brukowej betonowej grubości 8 cm GRAFITOWA na podsypce cementowo-piaskowej z wypełnieniem spoin piaskiem (ZJAZDY) | m2 | 74
6 |  | ROBOTY WYKOŃCZENIOWE
6.1 |  | UMOCNIENIE POWIERZCHNIOWE SKARP
32 d.6.1 | D-06.01.01 | Ręczne plantowanie powierzchni gruntu rodzimego kat.I-III | m2 | 310
33 d.6.1 | D-06.01.01 | Humusowanie skarp i powierzchni płaskich z obsianiem przy grub.warstwy humusu 5 cm | m2 | 310
34 d.6.1 | D-06.01.01 | Obsianie skarp w ziemi urodzajnej w granicach pasa drogowego | m2 | 108
6.3 |  | POBOCZA
44 d.6.3 | D-06.03.01 | Mechaniczne profilowanie i zagęszczenie podłoża pod warstwy konstrukcyjne nawierzchni w gruncie kat. I-IV (POBOCZA) | m2 | 220
6.4 |  | ROWY
46 d.6.4 | D-06.04.01 | Odmulenie koparko-odmularkami cieków o szer.dna do 0.4 m. Grub.warstwy odmulanej 50 cm (OCZYSZCZENIE I POGŁĘBIENIE ROWÓW PRZYDROŻNYCH Z PROFILOWANIEM SKARP) Krotność = 1.25 | m | 128
47 d.6.4 | D-06.04.01 | Roboty ziemne wyk.koparkami podsiębiernymi 0.40 m3 w ziemi kat.I-III uprzednio zmagazynowanej w hałdach z transportem urobku samochodami samowyładowczymi na odl.10 km (WYWÓZ UROBKU Z OCZYSZCZENIA ROWÓW) | m3 | 30.72
7 |  | URZĄDZENIA BEZPIECZEŃSTWA RUCHU
7.1 |  | OZNAKOWANIE PIONOWE
48 d.7.1 | D-07.02.01 | Pionowe znaki drogowe - słupki z rur stalowych (Z DEMONTAŻU) | szt. | 6
49 d.7.1 | D-07.02.01 | Pionowe znaki drogowe - słupki z rur stalowych | szt. | 1
50 d.7.1 | D-07.02.01 | Pionowe znaki drogowe - znaki zakazu, nakazu, ostrzegawcze i informacyjne o pow. do 0.3 m2 (Z DEMONTAŻU) | szt. | 5
51 d.7.1 | D-07.02.01 | Pionowe znaki drogowe - znaki zakazu, nakazu, ostrzegawcze i informacyjne o pow. do 0.3 m2 | szt. | 1
7.2 |  | URZĄDZENIA BEZPIECZEŃSTWA RUCHU DROGOWEGO
52 d.7.2 | D-07.05.01 | Bariery ochronne stalowe jednostronne (materiał z demontażu) | m | 12
8.1 |  | KRAWĘŻNIKI BETONOWE
54 d.8.1 | D-08.01.01 | Ława pod opornik betonowy betonowa z oporem (OPORNIK 12x25 CM) - C12/15 | m3 | 2.16
55 d.8.1 | D-08.01.01 | Oporniki betonowe wystające o wymiarach 12x25 cm na podsypce cementowo-piaskowej | m | 27
56 d.8.1 | D-08.01.01 | Ława pod krawężniki betonowa z oporem (KRAWĘŻNIK 15x22 CM NAJAZDOWY) - C12/15 | m3 | 1.12
57 d.8.1 | D-08.01.01 | Krawężniki betonowe wystające o wymiarach 15x22 cm NAJAZDOWE na podsypce cementowo-piaskowej | m | 14
8.2 |  | OBRZEŻA CHODNIKOWE BETONOWE
60 d.8.2 | D-08.03.01 | Ława pod krawężniki betonowa z oporem (OBRZEŻE BETONOWE 8X30 CM) | m3 | 11.8
62 d.8.2 | D-08.03.01 | Obrzeża betonowe o wymiarach 30x8 cm na podsypce cementowo-piaskowej z wypełnieniem spoin zaprawą cementową | m | 295
9 |  | DOKUMENTACJA POWYKONAWCZA
65 d.9 | D-00.00.00 | Obsługa geodezyjna z inwentaryzacją powykonawczą | kpl | 1
10 |  | OZNAKOWANIE POZIOME
66 d.10 | D-00.00.00 | Malowanie przejść dla pieszych | kpl | 1
66 d.10 | D-00.00.00 | Malowanie linii segregacyjnych | kpl | 1
Wartość kosztorysowa robót bez podatku VAT
Podatek VAT
Ogółem wartość kosztorysowa robót