## Przedmiar
Rodos 7.0.17.1 [13303]
Przedmiar
Budowa drogi leśnej o długości 12590,63 m , położonej w obrębie Lipinki , gmina Warlubie na działkach : 3019/2, 3031/1, 3020, 3021/2, 3022/2, 3023/2, 3024/2, 3025/2, 3026/2, 3027, 3028, 3029, 3030, 5018, 5019, 5056/1, 5057/1, 5058/1, 5098/1, 5099, 5100, 5137, 5138, 5139, 5140, 5142/1, 5143, 5177/1, 5178, 5210/1, 5211/1, 5209/3, 5208/1, 5238, 5207/1, 5237, 5236- Etap III od km km 11+240 do km 12+591
Nr | Podstawa | Opis robót | Jm | Ilość
1 | 2 | 5 | 6 | 7
ROBOTY PRZYGOTOWAWCZE
1 | KNNR 1 0111/01 dopłata 2x | Roboty pomiarowe wraz z inwentaryzacja powykonawczą | km | 1.351
|  | 11+240-12591 1,351 | km | 1.351
2 | Kalkulacja indywidualna | Karczowanie pni o średnicy 26-60 cm koparką podsiębierną w gruntach o normalnej wilgotności kategorii I-II wraz z wywozem do 4 km | ha | 0.04
|  | 400/10000 | ha | 0.04
3 | KNNR 1 0202/08.3 | Roboty ziemne wykonywane koparkami podsiębiernymi o pojemności łyżki 0,60m3 w gruncie kategorii III-IV z transportem urobku samochodami samowyładowczymi 10-15t na odległość 1km | m3 | 1757.36
|  | Tabela robót ziemnych ciag głowny 11+240-15+591 1543 | m3 | 1543
|  | mijanki 532*0,2 | m3 | 106.4
|  | skrzyżowania pożarowe 280*0,2 | m3 | 56
|  | zjazdy gospodarcze 259,8*0,2 | m3 | 51.96
4 | KNNR 1 0208/01.4 | Nakłady uzupełniające do tablic za każdy dalszy rozpoczęty 1km odległości transportu ponad 1km samochodami samowyładowczymi gruntu kategorii I-IV po terenie lub drogach gruntowych - material na nasyp | m3 | 525
5 | KNNR 1 0208/01.4 dopłata 2x | Nakłady uzupełniające do tablic za każdy dalszy rozpoczęty 1km odległości transportu ponad 1km samochodami samowyładowczymi gruntu kategorii I-IV po terenie lub drogach gruntowych - Wywóz nadmiaru gruntu na odległośc do 3 km ) | m3 | 1232.36
|  | 1757,36-525 | m3 | 1232.36
6 | KNNR 1 0407/01.1 | Formowanie i zagęszczanie spycharkami gąsienicowymi 55kW nasypów o wysokości do 3,0m z gruntu kategorii I-II - materiał z robót ziemncyh | m3 | 525
PODBUDOWY, ROBOTY BRUKARSKIE
7 | KNCK 1 0103/04 | Profilowanie i zagęszczanie podłoża w gruncie kategorii I-IV mechanicznie | m2 | 5923.8
|  | Ciąg głowny 1320*3,5 | m2 | 4620
|  | mijanki 532 | m2 | 532
|  | skrzyowania pożarowe 280 | m2 | 280
|  | zjazdy gospodarcze 259,8 | m2 | 259.8
|  | zjazd z kostki 232 | m2 | 232
8 | KNNR 6 0113/01 | Podbudowy z kruszyw łamanych, warstwa dolna, grubość warstwy po zagęszczeniu 15cm frakcji 0/63 | m2 | 5923.8
Nawierzchnia
9 | KNNR 6 0113/04 | Podbudowy z kruszyw łamanych, warstwa górna, grubość warstwy po zagęszczeniu 8cm frakcji 0/31,5 | m2 | 5923.8
|  | Ciąg głowny 1320*3,5 | m2 | 4620
|  | mijanki 532 | m2 | 532
|  | skrzyowania pożarowe 280 | m2 | 280
|  | zjazdy gospodarcze 259,8 | m2 | 259.8
|  | zjazd z kostki 232 | m2 | 232
10 | KNR 2-31 0403/05 | Krawężniki betonowe o wymiarach 12x25cm wtopione na podsypce cementowo-piaskowej | m | 103
11 | KNR 2-31 0402/04 | Ława betonowa z oporem pod krawężniki 0,08m3/mb ławt | m3 | 8.24
|  | 103*0,08 | m3 | 8.24
12 | KNR 2-31 0511/03.3 | Nawierzchnie z kostki brukowej betonowej grubości 8cm szarej, układane na podyspce cementowo-piaskowej | m2 | 232
PRACE WYKONCZENIOWE
13 | KNNR 6 1301/02 | Formowanie i zageszczenie poboczy z grunu leżącego na poboczy | m2 | 2026.5
|  | 1351*0,75*2 | m2 | 2026.5
14 | KNR 2-01 0506/04 | Plantowanie, obrobienie na czysto skarp i dna wykopów wykonywanych mechanicznie w gruncie kategorii I-III | m2 | 2702
|  | 1351*2 | m2 | 2702

## Kosztorys uproszczony
Rodos 7.0.17.1 [13303]
Kosztorys ofertowy szczegółowy
Budowa drogi leśnej o długości 12590,63 m , położonej w obrębie Lipinki , gmina Warlubie na działkach : 3019/2, 3031/1, 3020, 3021/2, 3022/2, 3023/2, 3024/2, 3025/2, 3026/2, 3027, 3028, 3029, 3030, 5018, 5019, 5056/1, 5057/1, 5058/1, 5098/1, 5099, 5100, 5137, 5138, 5139, 5140, 5142/1, 5143, 5177/1, 5178, 5210/1, 5211/1, 5209/3, 5208/1, 5238, 5207/1, 5237, 5236- Etap III od km km 11+240 do km 12+591
Nr | Podstawa | Opis robót | Jm | Ilość | Cena | Wartość
1 | 2 | 5 | 6 | 7 | 8 | 9
ROBOTY PRZYGOTOWAWCZE
1 | KNNR 1 0111/01 dopłata 2x | Roboty pomiarowe wraz z inwentaryzacja powykonawczą | km | 1.351
2 | Kalkulacja indywidualna | Karczowanie pni o średnicy 26-60 cm koparką podsiębierną w gruntach o normalnej wilgotności kategorii I-II wraz z wywozem do 4 km | ha | 0.04
3 | KNNR 1 0202/08.3 | Roboty ziemne wykonywane koparkami podsiębiernymi o pojemności łyżki 0,60m3 w gruncie kategorii III-IV z transportem urobku samochodami samowyładowczymi 10-15t na odległość 1km | m3 | 1757.36
4 | KNNR 1 0208/01.4 | Nakłady uzupełniające do tablic za każdy dalszy rozpoczęty 1km odległości transportu ponad 1km samochodami samowyładowczymi gruntu kategorii I-IV po terenie lub drogach gruntowych - material na nasyp | m3 | 525
5 | KNNR 1 0208/01.4 dopłata 2x | Nakłady uzupełniające do tablic za każdy dalszy rozpoczęty 1km odległości transportu ponad 1km samochodami samowyładowczymi gruntu kategorii I-IV po terenie lub drogach gruntowych - Wywóz nadmiaru gruntu na odległośc do 3 km ) | m3 | 1232.36
6 | KNNR 1 0407/01.1 | Formowanie i zagęszczanie spycharkami gąsienicowymi 55kW nasypów o wysokości do 3,0m z gruntu kategorii I-II - materiał z robót ziemncyh | m3 | 525
PODBUDOWY, ROBOTY BRUKARSKIE
7 | KNCK 1 0103/04 | Profilowanie i zagęszczanie podłoża w gruncie kategorii I-IV mechanicznie | m2 | 5923.8
8 | KNNR 6 0113/01 | Podbudowy z kruszyw łamanych, warstwa dolna, grubość warstwy po zagęszczeniu 15cm frakcji 0/63 | m2 | 5923.8
Nawierzchnia
9 | KNNR 6 0113/04 | Podbudowy z kruszyw łamanych, warstwa górna, grubość warstwy po zagęszczeniu 8cm frakcji 0/31,5 | m2 | 5923.8
10 | KNR 2-31 0403/05 | Krawężniki betonowe o wymiarach 12x25cm wtopione na podsypce cementowo-piaskowej | m | 103
11 | KNR 2-31 0402/04 | Ława betonowa z oporem pod krawężniki 0,08m3/mb ławt | m3 | 8.24
12 | KNR 2-31 0511/03.3 | Nawierzchnie z kostki brukowej betonowej grubości 8cm szarej, układane na podyspce cementowo-piaskowej | m2 | 232
PRACE WYKONCZENIOWE
13 | KNNR 6 1301/02 | Formowanie i zageszczenie poboczy z grunu leżącego na poboczy | m2 | 2026.5
14 | KNR 2-01 0506/04 | Plantowanie, obrobienie na czysto skarp i dna wykopów wykonywanych mechanicznie w gruncie kategorii I-III | m2 | 2702
Razem k.b.
Podatek VAT 23%
Ogółem