## Arkusz
Załącznik nr 1-1 do SWZ
Kosztorys ofertowy
Lp. | Podstawa | Opis | j.m. | Ilość | Cena | Wartość
KOSZTORYS: "Ulepszenie nawierzchni jezdni drogi powiatowej nr 4953P Babkowice - Gumienice"
1 |  | D-01.00.00 ROBOTY PRZYGOTOWAWCZE
1.1 | 45110000-1 | D-01.02.04 Rozbiórka elementów dróg
1 d.1.1 | KNR AT-03 0104-03 | Mechaniczna rozbiórka nawierzchni bitumicznej o śr gr. 9 cm z wywozem materiału z rozbiórki na odl. do 5 km | m2 | 200
2 d.1.1 | KNNR 6 0801-02 | Rozebranie podbudowy z kruszywa gr. 20 cm mechanicznie | m2 | poz.1 = 200,00
3 d.1.1 | KNNR 6 0801-04 | Rozebranie podbudowy z gruntu stabilizowanego gr. 15 cm mechanicznie | m2 | poz.1 = 200,00
4 d.1.1 | KNR 4-04 1103-01 | Załadowanie gruzu koparko-ładowarką przy obsłudze na zmianę robocza przez 3 samochody samowyładowcze | m3 | 88
5 d.1.1 | KNR 4-04 1103-04 | Wywiezienie gruzu z terenu rozbiórki przy mechanicznym załadowaniu i wyładowaniu samochodem samowyładowczym z transportem, utylizacją i opłatą za utylizację po stronie wykonawcy | m3 | poz.4 = 88,00
Razem dział: D-01.02.04 Rozbiórka elementów dróg
Razem dział: D-01.00.00 ROBOTY PRZYGOTOWAWCZE
2 |  | D-04.00.00 PODBUDOWA
2.1 | 45233000-9 | D-04.01.01 Koryto wraz z profilowaniem i zagęszczaniem podłoża
6 d.2.1 | KNNR 6 0101-03 | Koryta wykonywane w gruntach kat. II-IV pod konstrukcję nawierzchni | m2 | {wymiany konstrukcji} poz.1 = 200,00
Razem dział: D-04.01.01 Koryto wraz z profilowaniem i zagęszczaniem podłoża
2.2 | 45233000-9 | D-04.03.01a Połączenie międzywarstwowe nawierzchni drogowej emulsją asfaltową
7 d.2.2 | KNNR 6 1005-04 | Oczyszczenie mechaniczne nawierzchni drogowych nieulepszonych - podbudowy z kruszywa łamanego | m2 | {podbudowa z kruszywa} poz.11 = 200,00
8 d.2.2 | KNNR 6 1005-06 | Oczyszczenie mechaniczne nawierzchni drogowych bitumicznych nawierzchni sfrezowanej i nowej konstrukcji | m2 | {nawierzchnia jezdni z BA} poz.16 = 12 075,00
9 d.2.2 | KNNR 6 1005-07 | Skropienie emulsją asfaltową kationową C60B10 ZM średniorozpadową podbudowy zasadniczej z mieszanki kruszywa niezwiązanego w ilości 0,8 kg/m2 | m2 | {pod w-wę wiążącą} poz.14 = 200,00
10 d.2.2 | KNNR 6 1005-07 | Skropienie emulsją asfaltową kationową C60B3 ZM średniorozpadową w-wy wiążącej w ilości 0,5 kg/m2 | m2 | {pod w-wę ścieralną z BA} poz.13 = 200,00
Razem dział: D-04.03.01a Połączenie międzywarstwowe nawierzchni drogowej emulsją asfaltową
2.3 | 45233000-9 | D-04.04.02 Podbudowa z mieszanki kruszywa niezwiązanego
11 d.2.3 | KNNR 6 0113-02 | Podbudowa z mieszanki niezwiązanej stabilizowanej mechanicznie 0/31,5 gr. 20cm | m2 | {wymiany konstrukcji} poz.1 = 200,00
Razem dział: D-04.04.02 Podbudowa z mieszanki kruszywa niezwiązanego
2.4 | 45233000-9 | D-04.05.01 Podbudowa i ulepszone podłoże z mieszanki kruszywa związanego hydraulicznie cementem
12 d.2.4 | KNNR 6 0111-02 | Warstwa ulepszonego podłoża z kruszywa związanego cementem C1,5/2,0 gr. 15 cm, pielęgnowane piaskiem i wodą | m2 | {wymiany konstrukcji} poz.1 = 200,00
Razem dział: D-04.05.01 Podbudowa i ulepszone podłoże z mieszanki kruszywa związanego hydraulicznie cementem
Razem dział: D-04.00.00 PODBUDOWA
Kosztorys ofertowy
Lp. | Podstawa | Opis | j.m. | Ilość | Cena | Wartość
3 |  | D-05.00.00 NAWIERZCHNIE
3.1 | 45233000-9 | D.05.03.05a Nawierzchnia z BA – warstwa ścieralna
13 d.3.1 | KNNR 6 0309-03 | Warstwa ścieralna z BA AC11S dla KR3, gr. 4 cm | m2 | {wymiany konstrukcji} poz.1 = 200,00
Razem dział: D.05.03.05a Nawierzchnia z BA – warstwa ścieralna
3.2 | 45233000-9 | D-05.03.05b Nawierzchnia z BA. Warstwa wiążąca wg WT-1 i WT-2
14 d.3.2 | KNNR 6 0308-02 | Nawierzchnie - warstwa wiążąca z BA AC16W dla KR3, gr. śr. 5 cm | m2 | {wymiany konstrukcji} poz.1 = 200,00
Razem dział: D-05.03.05b Nawierzchnia z BA. Warstwa wiążąca wg WT-1 i WT-2
3.3 | 45233000-9 | D-05.03.11 Frezowanie nawierzchni asfaltowych na zimno
15 d.3.3 | KNR AT-03 0102-01 | Roboty remontowe - frezowanie profilujące nawierzchni bitumicznej gr. 0-2 cm z wywozem materiału z rozbiórki na odl. do 10km | m2 | 5,75 * 2100,0 = 12 075,00
Razem dział: D-05.03.11 Frezowanie nawierzchni asfaltowych na zimno
3.4 | 45233000-9 | D.05.03.19a Cienka warstwa na zimno z mieszanki mineralno-emulsyjnej "Slurry Seal"
16 d.3.4 | KNNR 6 0311-05 | Nawierzchnie z mieszanek mineralno - emulsyjnych wytwarzanych i wbudowywanych na zimno, gr. 2 cm | m2 | 5,75 * 2100,0 = 12 075,00
Razem dział: D.05.03.19a Cienka warstwa na zimno z mieszanki mineralno-emulsyjnej "Slurry Seal"
Razem dział: D-05.00.00 NAWIERZCHNIE
4 |  | D-10.00.00 INNE ROBOTY
4.1 |  | Pozostałe koszty
17 d.4.1 | Kalkulacja własna | Koszt - (czasowej organizacji ruchu) zmiany organizacji ruchu na czas realizacji robót | kpl | 1
Razem dział: Pozostałe koszty
Razem dział: D-10.00.00 INNE ROBOTY
Kosztorys netto
VAT 23%
Kosztorys brutto