## Arkusz
Załącznik nr 2 do SWZ - nowy
Kosztorys ofertowy
Przebudowa drogi powiatowej nr 5161P Daniszyn-Cegły na odc. dł. ok. 1700 m
Lp. | Podstawa | Opis | j.m. | Ilość | Cena | Wartość
1 |  | Roboty ziemne, rozbiórki
1 d.1 | KNNR 1 0111-01 wycena indywidualna | Roboty pomiarowe przy liniowych robotach ziemnych - trasa dróg w terenie równinnym | m | 1677
2 d.1 | KNR 2-01 0206-01 | Roboty ziemne wykonywane koparkami podsiębiernymi wraz z transportem i zagospodarowaniem urobku przez Wykonawcę | m3 | 2694
3 d.1 | KNNR 1 0408-01 | Zagęszczanie nasypów z gruntu sypkiego kat.I-II ubijakami mechanicznymi | m3 | 438
4 d.1 | KNR 2-31 0816-01 | Rozebranie przepustów rurowych | m | 50
5 d.1 | KNR 2-31 0816-04 | Rozebranie przepustów rurowych - ścianki czołowe i ławy betonowe | m3 | 5
2 |  | Krawężnik
6 d.2 | KNR 2-31 0402-03 | Ława pod krawężniki betonowa zwykła - beton klasy C12/15 | m3 | 23.4
7 d.2 | KNR 2-31 0403-03 | Krawężniki betonowe wystające o wymiarach 15x22 cm na podsypce cementowo-piaskowej | m | 520
3 |  | Poszerzenie jezdni
8 d.3 | KNNR 6 0103-03 | Profilowanie i zagęszczanie podłoża wykonywane mechanicznie w gruncie kat. II-IV pod warstwy konstrukcyjne nawierzchni | m2 | 5059.94
9 d.3 | KNNR 6 0111-02 | Kruszywo stabilizowane cementem Rm=1,5 MPa o gr. 15 cm | m2 | 5059.94
10 d.3 | KNNR 6 0113-02 | Podbudowa z kruszyw łamanych gr. 20 cm | m2 | 4944.94
11 d.3 | KNR AT-03 0102-01 | Frezowanie nawierzchni bitumicznej o gr. do 7 cm, zakładka na poszerzeniu | m2 | 1677
12 d.3 | KNNR 6 1005-07 | Kationowa emulsja średniorozpadowa - 0,8kg/m? | m2 | 6101.02
13 d.3 | KNNR 6 0308-02 | Warstwa wiążąca z mieszanek mineralno-bitumicznych asfaltowych o grubości 7 cm AC 11 W | m2 | 6101.02
4 |  | Jezdnia
14 d.4 | KNNR 6 1005-07 | Kationowa emulsja szybkorozpadowa - 0,5 kg/m? | m2 | 3354
15 d.4 | KNNR 6 0108-02 | Wyrównanie istniejącej podbudowy mieszanką minerano-bitumiczną asfaltową mechaniczne | t | 503.1
16 d.4 | KNNR 6 1005-07 | Kationowa emulsja szybkorozpadowa - 0,5 kg/m? | m2 | 9223.5
17 d.4 | KNNR 6 0309-02 | Warstwa ścieralna z AC 11 S 50/70 gr. 5cm | m2 | 9223.5
5 |  | Zjazdy
18 d.5 | KNR 2-01 0206-01 | Roboty ziemne wykonywane koparkami podsiębiernymi wraz z transportem i zagospodarowaniem urobku przez Wykonawcę | m3 | 79.2
19 d.5 | KNR 2-31 0402-04 | Ława pod oporniki 12x25 cm betonowa z oporem - beton klasy C12/15 | m3 | 5.04
20 d.5 | KNR 2-31 0403-05 | Krawężniki betonowe wtopione o wymiarach 12x25 cm na podsypce cementowo-piaskowej | m | 120
21 d.5 | KNNR 6 0103-01 | Profilowanie i zagęszczanie podłoża wykonywane w gruncie kat. II-IV pod warstwy konstrukcyjne nawierzchni | m2 | 220
22 d.5 | KNNR 6 0111-01 | Kruszywo stabilizowane cementem Rm=1,5 MPa o gr. 10 cm | m2 | 220
23 d.5 | KNNR 6 0113-06 | Podbudowa z kruszywa łamanego stabilizowanego mechanicznie o gr. 15 cm | m2 | 220
24 d.5 | KNR 2-31 0511-03 | Nawierzchnie z kostki brukowej betonowej grubość 8 cm na podsypce cementowo-piaskowej gr. 3cm - zjazdy | m2 | 220
25 d.5 | KNR 2-31 1104-05 | Remont cząstkowy nawierzchni z klinkieru drogowego na rąb na podsypce cementowo-piaskowej z wypełnieniem spoin zaprawą cementową | m2 | 40
6 |  | Pobocza
26 d.6 | KNR 2-01 0206-01 | Roboty ziemne wykonywane koparkami podsiębiernymi wraz z transportem i zagospodarowaniem urobku przez Wykonawcę | m3 | 377.325
27 d.6 | KNNR 6 0103-03 | Profilowanie i zagęszczanie podłoża wykonywane mechanicznie w gruncie kat. II-IV pod warstwy konstrukcyjne nawierzchni | m2 | 2515.5
28 d.6 | KNNR 6 0113-06 | Nawierzchnia z mieszanki mineralnej granitowej 0-31,5 gr. 15 cm | m2 | 2515.5
7 |  | Elementy BRD
29 d.7 | KNNR 6 0702-08 | Pionowe znaki drogowe - usunięcie | szt. | 17
30 d.7 | KNNR 6 0702-01 | Pionowe znaki drogowe - słupki z rur stalowych | szt. | 20
31 d.7 | KNNR 6 0702-04 | Pionowe znaki drogowe - znaki zakazu, nakazu, ostrzegawcze i informacyjne o pow. do 0.3 | szt. | 20
32 d.7 | KNNR 6 0705-02 | Oznakowanie poziome jezdni farbą chlorokauczukową | m2 | 2.5
33 d.7 | KNNR 6 0703-01 | Bariery ochronne stalowe jednostronne W1N1 | m | 406
8 |  | Rowy przydrożne, przepusty pod zjazdami, humusowanie, ścieki skarpowe
34 d.8 | KNNR-W 10 2301-04 | Wykop (odtworzenie) rowu przydrożnego, z transportem i zagospodarowaniem urobku przez Wykonawcę - głębokość rowu 0,8m, skarpy 1:1,5, szerokość dna 0,4m | m3 | 1668.48
35 d.8 | KNNR 6 0605-01 analogia | Przepusty rurowe pod zjazdami - ławy fundamentowe żwirowe | m3 | 28.4
36 d.8 | KNNR 6 0605-08 analogia | Przepusty rurowe pod zjazdami - rury karbowane dwuścienne DN400 | m | 284
37 d.8 | KNNR 6 0602-04 | Obudowy wylotów kolektorów o średnicy 40 cm z kamienia - umocnienie przepustów | szt | 88
38 d.8 | KNNR 1 0507-01 | Humusowanie skarp z obsianiem przy grubości warstwy humusu 10 cm | m2 | 8550.96
39 d.8 |  | Ściek skarpowy szer. 0,5m | m | 40
9 |  | Inwentaryzacja powykonawcza całości robót
40 d.9 |  | Inwentaryzacja powykonawcza całości robót | m | 1677
Wartość kosztorysowa robót bez podatku VAT:
Podatek VAT:
Ogółem wartość kosztorysowa robót:
słownie: …......................................................................................................................................................................
podpis (-y)