## Oferta
Lp. | Podstawa | Nr spec. technicz. | Opis robót | Jednostka | Obmiar | Cena jedn. | Wartość
1 | 2 | 3 | 4 | 5 | 6 | 7 | 8
1 | Linie kablowe oświetlenia ulicznego- OŚWIETLENIE ULICZNE
| KNNR 5 0701-05 |  | Kopanie rowów dla kabli w sposób mechaniczny w gruncie kat. III-IV | m3 | 206.8 | 0 | 0
| KNNR 5 0706-01 |  | Nasypanie warstwy piasku na dnie rowu kablowego o szerokości do 0,4 m | m | 940 | 0 | 0
| KNNR 5 0705-01 |  | Ułożenie rur osłonowych z PCW o śr.do 140 mm [QRG 110 sztywna] | m | 470 | 0 | 0
| KNNR 5 0705-01 |  | Ułożenie rur osłonowych z PCW o śr.do 140 mm [QRG 110] | m | 12 | 0 | 0
| KNNR 5 0713-02 |  | Układanie kabli o masie do 1.0 kg/m w rurach, pustakach lub kanałach zamkniętych [YAKY 4x35] | m | 539 | 0 | 0
| KNNR 5 0702-05 |  | Zasypywanie rowów dla kabli wykonanych mechanicznie w gruncie kat. III-IV | m3 | 169.2 | 0 | 0
| KNNR 5 0726-10 |  | Zarobienie na sucho końca kabla 4-żyłowego o przekroju żył do 50 mm2 na napięcie do 1 kV o izolacji i powłoce z tworzyw sztucznych [AL 35] | szt. | 32 | 0 | 0
| RAZEM 1 Linie kablowe oświetlenia ulicznego- OŚWIETLENIE ULICZNE | [5 empty] | 0
2 | Montaż słupów i opraw - OŚWIETLENIE ULICZNE
| KNNR 5 1001-02 |  | Montaż i stawianie słupów oświetleniowych o masie do 300 kg - słup ośmiokątny 9m | szt. | 16 | 0 | 0
| KNNR 5 1003-03 |  | Montaż przewodów do opraw oświetleniowych - wciąganie w słupy, rury osłonowe i wysięgniki przy wysokości latarń do 10 m | kpl.przew. | 16 | 0 | 0
| KNNR 5 1004-01 |  | Montaż opraw oświetlenia zewnętrznego na słupie - oprawy typu LED o mocy 38,8W, 4000K ±10%, 6100lm | szt. | 16 | 0 | 0
| KNNR-W 9 0904-06 |  | Znakowanie słupa | szt | 16 | 0 | 0
| KNNR 5 0605-02 |  | Montaż uziomów poziomych w wykopie o głębokości do 0.6 m; kat.gruntu III | m | 6 | 0 | 0
| KNNR 5 0605-08 |  | Mechaniczne pogrążanie uziomów pionowych prętowych w gruncie kat.III | m | 3 | 0 | 0
| KNNR 5 1203-01 |  | Podłączenie przewodów pojedynczych o przekroju żyły do 2.5 mm2 pod zaciski lub bolce | szt.żył | 18 | 0 | 0
| RAZEM 2 Montaż słupów i opraw - OŚWIETLENIE ULICZNE | [5 empty] | 0
3 | Kanalizacja teletechniczna
| KNNR 5 0701-05 |  | Kopanie rowów dla kabli w sposób mechaniczny w gruncie kat. III-IV | m3 | 167.4 | 0 | 0
| KNNR 5 0706-01 |  | Nasypanie warstwy piasku na dnie rowu kablowego o szerokości do 0.4 m | m | 465 | 0 | 0
| ZN-97/TP S.A.-040 0102-01 |  | Budowa kanalizacji kablowej pierwotnej z rur z tworzyw sztucznych w wykopie wykonanym mechanicznie w gruncie kat. III o liczbie warstw 1; liczbie rur 1; liczbie otworów 1 - rura RPP 110x5,0 | m | 465 | 0 | 0
| KNNR 5 0702-05 |  | Zasypywanie rowów dla kabli wykonanych mechanicznie w gruncie kat. III-IV | m3 | 130.2 | 0 | 0
| ZN-97/TP S.A.-040 0301-06 |  | Budowa studni kablowych prefabrykowanych Sko-2g | szt. | 14 | 0 | 0
| RAZEM 3 Kanalizacja teletechniczna | [5 empty] | 0
4 | Zmiana lokalizacji złącza - USUNIĘCIE KOLIZJI
| KNNR 5 0701-02 |  | Kopanie rowów dla kabli w sposób ręczny w gruncie kat. III | m3 | 7 | 0 | 0
| KNNR 5 0706-01 |  | Nasypanie warstwy piasku na dnie rowu kablowego o szerokości do 0.4 m | m | 17.5 | 0 | 0
| KNNR 1 0306-05 |  | Wykopanie dołów o powierzchni dna do 0,2 m2 i głębokości do 0,7 m w gruncie kat. III -demontaż, montaż ZKP | szt. | 9 | 0 | 0
| KNNR 5 0401-01 |  | Złącza kablowe - demontaż złącza analogia | kpl. | 4 | 0 | 0
| KNNR 5 0401-01 |  | Złącza kablowe - montaż złącza | kpl. | 5 | 0 | 0
| KNNR 5 0605-05 |  | Montaż uziomów poziomych w wykopie o głębokości do 0.8 m; kat.gruntu III | m | 20 | 0 | 0
| KNNR 5 0605-08 |  | Mechaniczne pogrążanie uziomów pionowych prętowych w gruncie kat.III | m | 40 | 0 | 0
| KNNR 5 0707-02 |  | Układanie kabli o masie do 1.0 kg/m w rowach kablowych ręcznie [YAKY 4x120] | m | 20 | 0 | 0
| KSNR 9 0806-03 |  | Mufy z tworzyw termokurczliwych przelotowe na kablach energetycznych wielożyłowych o przekroju żył 70-120 mm2 o izolacji i powłoce z tworzyw sztucznych w rowach kablowych | szt | 2 | 0 | 0
| KNNR 5 0702-02 |  | Zasypywanie rowów dla kabli wykonanych ręcznie w gruncie kat. III | m | 6.3 | 0 | 0
| KNNR 5 0726-10 |  | Zarobienie na sucho końca kabla 4-żyłowego o przekroju żył do 50 mm2 na napięcie do 1 kV o izolacji i powłoce z tworzyw sztucznych [AL 35] | szt. | 6 | 0 | 0
| RAZEM 4 Zmiana lokalizacji złącza - USUNIĘCIE KOLIZJI | [5 empty] | 0
5 | Demontaż słupów linii napowietrznej nN i przyłącza kablowego i napowietrznego nN-04 kV
31 | KNNR-W 9 0901-11 |  | Demontaż słupów żelbetowych linii NN rozkracznych | szt | 5 | 0 | 0
32 | KNNR-W 9 0902-04 |  | Demontaż osprzętu sieciowego i konstrukcji metalowych linii NN | szt | 5 | 0 | 0
33 | KNNR-W 9 1005-03 |  | Demontaż opraw oświetlenia zewnętrznego na trzpieniu słupa lub wysięgniku | kpl. | 6 | 0 | 0
34 | KSNR 5 0904-01 |  | Demontaż przewodów nieizolowanych linii napowietrznej NN - przekrój przewodu do 50 mm2 | km | 0.36 | 0 | 0
35 | KSNR 5 0905-01 |  | Demontaż przewodów izolowanych linii napowietrznej NN typu AsXSn lub podobnym o przekroju 4x50 mm2- analogia | km | 0.2 | 0 | 0
36 | KNNR 5 0903-01 |  | Montaż i stawianie słupów linii napowietrznej nn z żerdzi wirowanych - pojedynczy o długości do 10.5 m Słup K6 10,5/15 | słup | 1 | 0 | 0
37 | KNNR 5 0605-08 |  | Mechaniczne pogrążanie uziomów pionowych prętowych w gruncie kat.III | m | 12 | 0 | 0
38 | KNNR 5 0605-05 |  | Montaż uziomów poziomych w wykopie o głębokości do 0.8 m; kat.gruntu III Bednarka 30x4 | m | 13 | 0 | 0
| RAZEM 5 Demontaż słupów linii napowietrznej nN i przyłącza kablowego i napowietrznego nN-04 kV | [5 empty] | 0
6 | Linia zasilająca złącze
39 | KNNR 5 0701-05 |  | Kopanie rowów dla kabli w sposób mechaniczny w gruncie kat. III-IV | m3 | 19.08 | 0 | 0
40 | KNNR 5 0706-01 |  | Nasypanie warstwy piasku na dnie rowu kablowego o szerokości do 0.4 m | m | 106 | 0 | 0
41 | KNNR 5 0705-01 |  | Ułożenie rur osłonowych z PCW o śr.do 140 mm [110 sztywna] | m | 53 | 0 | 0
42 | KNNR 5 0713-02 |  | Układanie kabli o masie do 1.0 kg/m w rurach, pustakach lub kanałach zamkniętych [YAKY 4x120] | m | 65 | 0 | 0
43 | KNNR 5 0726-10 |  | Zarobienie na sucho końca kabla 4-żyłowego o przekroju żył do 50 mm2 na napięcie do 1 kV o izolacji i powłoce z tworzyw sztucznych [AL 120] | szt. | 8 | 0 | 0
| RAZEM 6 Linia zasilająca złącze | [5 empty] | 0
7 | Pomiary
44 | KNNR 5 1302-03 |  | Badanie linii kablowej N.N.- kabel 4-żyłowy | odc. | 5 | 0 | 0
45 | KNNR 5 1305-01 |  | Sprawdzenie samoczynnego wyłączania zasilania (pierwsza próba) | prób. | 1 | 0 | 0
46 | KNNR 5 1304-01 |  | Badania i pomiary instalacji uziemiającej (pierwszy pomiar) | szt. | 1 | 0 | 0
47 | KNNR 5 1304-02 |  | Badania i pomiary instalacji uziemiającej (każdy następny pomiar) | szt. | 2 | 0 | 0
48 | KNNR 5 1304-05 |  | Badania i pomiary instalacji skuteczności zerowania (pierwszy pomiar) | szt. | 1 | 0 | 0
49 | KNNR 5 1304-06 |  | Badania i pomiary instalacji skuteczności zerowania (każdy następny pomiar) | szt. | 4 | 0 | 0
| RAZEM 7 Pomiary | [5 empty] | 0
8 | Pozostałe koszty
50 | kalk. własna |  | Koszt - obsługi geodezyjnej podczas realizacji inwestycji oraz sporządzenia inwentaryzacji geodezyjnej powykonawczej | kpl | 1 |  | 0
51 | kalk. własna |  | Koszt - naprawy i odtworzenia nawierzchni, wywiezienia urobku | kpl | 1 | 0 | 0
| RAZEM 8 Pozostałe koszty | [5 empty] | 0
| RAZEM kosztorys | [5 empty] | 0