## Pakiet_1
Pakiet		1 - Protezy naczyniowe
Lp	Opis przedmiotu zamówienia	J.m.	Ilość	Cena jednostkowa netto	Cena jednostkowa brutto	VAT / (%)	Wartość netto	Wartość brutto	1. Nazwa handlowa / 2. Nr katalogowy	Nazwa producenta
1	Protezy naczyniowe proste, z PTFE o dwuwarstwowej budowie ściany, -zewnętrzna warstwa okrężna wzmacniająca , typu strech- rozciągliwa w osi długiej,, zbrojenie usuwalne-usuwane pojedyncze pierścienie , cienkościenna -grubość ściany ok. 0.39 mm, długość zbrojenia 40 cm, długość całkowita protezy 50 cm ,średnica wewnętrzna: 6 mm,	szt.	2	- zł	- zł	8%	- zł	- zł
2	Protezy naczyniowe rozwidlone z PTFE o dwuwarstwowej budowie ściany -zewnętrzna warstwa okrężna wzmacniająca , typu strech – rozciągliwa w osi długiej , cienkościenna- grubość ściany ok. 0,39 mm, średnica wewnętrzna protezy 18x9 mm, 20x10 mm, długość protezy 50 cm..Zamawiający określi rozmiar przy składaniu zamówienia.	szt.	2	- zł	- zł	8%	- zł	- zł
						RAZEM	- zł	- zł

						Formularz podpisany elektronicznie

## Pakiet_2
Pakiet		2– Implant do chirurgicznego leczenia wypadania kikuta pochwy
Lp	Opis przedmiotu zamówienia	J.m.	Ilość	Cena jednostkowa netto	Cena jednostkowa brutto	VAT / (%)	Wartość netto	Wartość brutto	1. Nazwa handlowa / 2. Nr katalogowy	Nazwa producenta
1	Implant do chirurgicznego leczenia wypadania kikuta pochwy lub szyjki macicy, a także współistniejącego wypadania pęcherza moczowego i/lub odbytnicy. Implant wykonany z materiału PVDF - polifluorek winylidenu. Rozmiar 4 cm x 20 cm. Część mocowana do kości krzyżowej o szerokości 1 cm. Implant widoczny w badaniu MRI. W opakowaniu 1 sztuka.	szt.	100	- zł	- zł	8%	- zł	- zł
						RAZEM	- zł	- zł

						Formularz podpisany elektronicznie

## Pakiet_3
Pakiet		3 – Taśma do nietrzymania moczu
Lp	Opis przedmiotu zamówienia	J.m.	Ilość	Cena jednostkowa netto	Cena jednostkowa brutto	VAT / (%)	Wartość netto	Wartość brutto	1. Nazwa handlowa / 2. Nr katalogowy	Nazwa producenta
1	Jednorazowy, sterylny system do leczenia wysiłkowego nietrzymania moczu u kobiet przeznaczony do przeprowadzenia metodą in - out oraz out - in. Parametry : system całkowicie jednorazowy, sterylny. Monofilamentowa, 100% poliprepylenowa, niewchłanialna taśma; długość -420mm, szerokość -13mm, grubość - 0,51mm, gramatura -90g/m2, rozmiar porów - 500 - 1000μm, rozmiar włókna (średnica) - 0,14mm. Taśma o brzegach ciętych laserowo oraz dodatkowo w powłoce ochronnej - minimalizujące tarcie i uszkodzenia tkanki w trakcie implantacji. System 2 -uch jednorazowych igieł, wykonanych ze stali nierdzewnej, charakteryzujący się ergonomicznym projektem uchwytu i helikalnym wygięciem igieł o średnicy 3mm z tzw. pamięcią powrotną. Taśma zawiera płytkę do właściwego jej pozycjonowania, z możliwością jej usunięcia. Dołączona prowadnica ze wskaźnikiem położenia (tzw "motylek ") w celu ochrony cewki moczowej. Możliwość implantacji z dostępu przez otwory zasłonowe metodą in-out oraz out-in.	szt.	12	- zł	- zł	8%	- zł	- zł
						RAZEM	- zł	- zł

						Formularz podpisany elektronicznie

## Pakiet_4
Pakiet		4 –Siatka niewchłanialna polipropylenowa
Lp	Opis przedmiotu zamówienia	J.m.	Ilość	Cena jednostkowa netto	Cena jednostkowa brutto	VAT / (%)	Wartość netto	Wartość brutto	1. Nazwa handlowa / 2. Nr katalogowy	Nazwa producenta
1	Siatka polipropylenowa, niewchłanialna, z niebieskimi pasami wzmacniającymi siatkę, lekka o wadze 60g/m2, wielkości porów 1,5mm, grubości 0,53mm oraz o grubości nici w splocie siatki: 0,123 mm nić biała i 0,15 mm nić niebieska. Rozmiar 10 x 15 cm , pakowane po 5 szt.	op.	10	- zł	- zł	8%	- zł	- zł
						RAZEM	- zł	- zł

						Formularz podpisany elektronicznie

## Pakiet_5
Pakiet		5 – Port naczyniowy
Lp	Opis przedmiotu zamówienia	J.m.	Ilość	Cena jednostkowa netto	Cena jednostkowa brutto	VAT / (%)	Wartość netto	Wartość brutto	1. Nazwa handlowa / 2. Nr katalogowy	Nazwa producenta
1	Port żylny, jednokomorowy, kształt delty, rozmiar 29x22mm, waga 5g, średnica membrany 10,8mm, wysokość portu 11,3mm, możliwość prowadzenia długotrwałej chemioterapii, do pobierania krwi, leków i żywienia pozajelitowego, Cewnik 6,5F, długość 500mm, z oznakowaną na cewniku długością (oznakowanie co 1 cm, opis co 5 cm), silikonowy, o atraumatycznym zakończeniu. Port nie wykluczający wykonywania badań TK i MR do 3T, z możliwością wspomaganego podawania kontrastu do w/w badań do 325psi (przepływ 5ml/s) – 1 szt. łącznik do połączenia portu z cewnikiem z zabezpieczeniem przeciwko zagięciu - 2 szt. / - igła do portu prosta – 1 szt. / - igła Seldingera V z zastawką boczną eliminującą ryzyko zatoru powietrznego 18Gx 70 mm – 1 szt. / - tunelizator o tępych zakończeniach – 1 szt. / - koszulka rozrywalna z rozszerzaczem naczynia 7F wyposażona w śluzę hemostatyczną redukującą krwawienie i ryzyko zatoru powietrznego, koszulka z powłoką hydrofobową oraz wytłoczoną linią nacięcia, gładkie, nietraumatyczne przejście drut-rozszerzacz i rozszerzacz-koszulka – 1 szt. / - drut prowadnik J 0,035” 50 cm w podajniku posiadającym specjalne wyżłobienie umożliwiające wprowadzenie drutu do igły jedną ręką, podajnik z blokadą zabezpieczającą drut przed wstecznym wysunięciem z aplikatora – 1 szt. / - strzykawka Luer Slip 20ml – 1 szt. / - strzykawka Luer Lock 10ml – 2 szt. / - igła G18, 1,20x40 mm, różowa – 1 szt. / - igła 12, G 22 x 1 , śr. 0.70 mm, 30 mm, czarna – 1 szt. / - imadło Mayo Hegar proste 14-15 cm – 1 szt. / - hak do ran Roux 17 cm – 1 szt. / - pęseta chirurgiczna, plastikowa 14-15 cm – 1 szt. / - kleszczyki metalowe zagięte 12-13 cm – 1 szt. / - kleszczyki Mosquito proste, metalowe – 1 szt. / - skalpel bezpieczny fig. 11 – 1 szt. - -nożyczki preparacyjne - 1 szt. - pojemnik mały - 1 szt / - serweta 75x90cm, do przykrycia górnej części pacjenta, z paskiem klejącym o szerokości 2,5cm na dłuższym boku, z częścią wzmocnioną o powierzchni min. 30x85cm – 2 szt. / - serweta 149 x 180 cm, samoprzylepna – 1 szt. / - miska przezroczysta 150 ml – 1 szt. / - kleszczyki zagięte plastikowe 20 cm – 1 szt. / - gazik, wielkość śliwki – 3 szt. / - kompres z nitką radiacyjną 7,5x7,5cm 12 warstw – 10 szt. / - opatrunek pooperacyjny paroprzepuszczalny przezroczysty 9 cm x 15 cm – 1 szt. / - opatrunek pooperacyjny paroprzepuszczalny przezroczysty 5x7 cm – 1 szt. / - rękaw USG 122x13cm (sterylny żel 20g, 2 gumki do umocowania rękawa na głowicy) - 1 komplet / - miska na wszystkie elementy zestawu – 1 szt. / Wszystkie elementy zestawu (włącznie z portem) zapakowane w jedno opakowanie typu papier-folia zawierające 2 etykiety samoprzylepne umożliwiające identyfikację numeru katalogowego oraz numeru serii zestawu, chusta 152x152cm. Zestaw zawiera komplet dokumentów dla pacjenta: kartę pacjenta oraz książeczkę portu w języku polskim.	szt.	800	- zł	- zł	8%	- zł	- zł
						RAZEM	- zł	- zł

						Formularz podpisany elektronicznie

## Pakiet_6
Pakiet		6 – Siatka ginekologiczna do zabiegów chirurgii rekonstrukcyjnej leczenia obniżenia narządu rodnego
Lp	Opis przedmiotu zamówienia	J.m.	Ilość	Cena jednostkowa netto	Cena jednostkowa brutto	VAT / (%)	Wartość netto	Wartość brutto	1. Nazwa handlowa / 2. Nr katalogowy	Nazwa producenta
1	Lekka siatka ginekologiczna 40 g/m2, wytwarzana techniką dziewiarską ze 100% przędzy monofilamentowej polipropylenowej w kolorze transparentnym, dwuramienna. Na końcach każdego ramienia znajdują się wypustki, pozwalające na bezpieczne zamocowanie siatki w uchu aplikatora, służącym do przeprowadzenia implantu przez struktury anatomiczne i umiejscowienia w ciele pacjentki. Długość ramienia z wypustką 26,2 cm. Kąt nachylenia między środkową częścią implantu a ramieniem to 100 stopni. Wielkość porów 1,4 mm2, porowatość na poziomie 68%. / Opakowanie jednostkowe (koperta) zawiera 1 sztukę wyrobu, zapakowanego w / podwójny rękaw papier-folia z etykietą i dołączoną instrukcją użytkowania.	szt.	30	- zł	- zł	8%	- zł	- zł
						RAZEM	- zł	- zł

						Formularz podpisany elektronicznie

## Pakiet_7
Pakiet		7- System załonowy do leczenia wysiłkowego nietrzymania moczu
Lp	Opis przedmiotu zamówienia	J.m.	Ilość	Cena jednostkowa netto	Cena jednostkowa brutto	VAT / (%)	Wartość netto	Wartość brutto	1. Nazwa handlowa / 2. Nr katalogowy	Nazwa producenta
1	TVT - System załonowy do leczenia wysiłkowego nietrzymania moczu, system całkowicie jednorazowy. Skład zestawu wchodzi taśma monofilamentoa wykonana z polipropylenu o dużej porowatości (min. 1300 μm), grubość taśmy ok. 0.7mm, taśma cięta laserowo, szerokość; 1.1cm długości 45 cm, taśma w plastikowej osłonie połączonej z dwoma jednorazowymi igłami. Dwie jednorazowe igły ze stali nierdzewnej umożliwiające przeprowadzenie za spojeniem łonowym " inside-out" połączonej na stałe taśmy.	szt.	60	- zł	- zł	8%	- zł	- zł
2	Wielorazowe urządzenie do wprowadzania TVT.	szt.	1	- zł	- zł	8%	- zł	- zł
3	Prowadnik wielorazowy do cewnika.	szt.	1	- zł	- zł	8%	- zł	- zł
						RAZEM	- zł	- zł

						Formularz podpisany elektronicznie

## Pakiet_8
Pakiet		8 – Siatki ginekologiczne
Lp	Opis przedmiotu zamówienia	J.m.	Ilość	Cena jednostkowa netto	Cena jednostkowa brutto	VAT / (%)	Wartość netto	Wartość brutto	1. Nazwa handlowa / 2. Nr katalogowy	Nazwa producenta
1	System do przezpochwowej naprawy tylnego defektu dna miednicy składający się z: siatki polipropylenowej monofilamentowej o anatomiczny m kształcie i utkaniu heksagonalnym, gramatura siatki 21g/m2, porowatość siatki 93%, siatka z możliwością fiksacji kompartmentu centralnego do więzadeł krzyżowo kolcowych oraz środkowego do łuku ścięgnistego lub powięzi zasłonowych, system umożliwiający implantację siatki z jednego nacięcia pochwy, siatka w komplecie z 4 szwami niewchłanialnymi do wielorazowego narzędzia do fiksacji, rozmiar siatki standard.	szt.	10	0,00 zł	- zł	8%	- zł	- zł
2	Wielorazowe narzędzie do fiksacji szwów - do więzadeł kolcowo krzyżowych, łuku ścięgnistego i okolic pęcherza bez kontroli wzroku. Narzędzie przystosowane do użycia z jednorazowymi sterylnymi ładunkami zawierającymi szwy o dł.70 cm	szt.	1	0,00 zł	- zł	8%	- zł	- zł
3	Ładunek do wielorazowego narzędzia do fiksacji siatki wykonany z poliprepylenu monofilamentowego. USP 0 niewchłanialna żyłka. Opakowanie 5 szt.	op.	2	0,00 zł	- zł	8%	- zł	- zł
						RAZEM	- zł	- zł

						Formularz podpisany elektronicznie