## Pozycje
ID |  | Oferta na: | [6 empty] | pl | pl
242299 |  | Macerator z podstawą i napędem |  |  |  | Komentarz do całej oferty:
LP | ID | Kryterium | Opis | Twoja propozycja/komentarz
1 | 832112 | Warunki płatności | przelew 30 dni, proszę potwierdzić
2 | 832113 | Koszt dostawy | Po stronie dostawcy, proszę potwierdzić
3 | 832114 | Termin dostawy | 60 dni od dnia złożenia zamówienia, proszę potwierdzić
LP | ID | NAZWA TOWARU / USŁUGI | OPIS | ILOŚĆ | JM | Cena/JM | VAT | WALUTA
1 | 570578 | Macerator z podstawą i napędem | Parametry pracy maceratora: Medium: tłuszcze, odpady gorzelniane, odpady drobiarskie, odpady po produkcji z uboju zwierząt, oleje, tłuszcze. Wydajność: 35 m3/h. Króciec ssawny: rura chromoniklowa po zew. DN 100. Króciec tłoczny: rura chromoniklowa po zew. DN 100 Rurociąg tłoczny długości 20 m. Napęd: współpraca a softstart do 11 kw. wymagania dla silnika do pomp. - silnik trójfazowy 400V 50Hz - moc maksymalna 11kW - prąd maksymalny 22A - klasa izolacji F - IP minimum 55 - typ pracy S1 - czujniki PTC w uzwojeniu Zabezpieczenie przed sucho biegiem TSE. Zabezpieczenie przed wzrostem ciśnienia. Charakterystyka maceratora: - Macerator przystosowany do odbioru i rozdrabniania dużych ilości zawiesiny . - zmienny stopień rozdrabniania regulowany przepustowością i prędkością obrotowa wału. - szybki i prosty dostęp do układu tnącego. - uszczelnienie mechaniczne. - otwór rewizyjny do szybkiego usuwania ciał obcych z separatora. - zawór odpowietrzający – spustowy. - wyłącznik bezpieczeństwa w przypadku otwarcia pokrywy podczas pracy maceratora lub w czasie konserwacji i napraw. - układ automatycznej kontroli docisku noży lub elementów tnących urządzenia. - wysoka jakość i sprawność elementów tnących. - automatycznie sterowana praca nawrotna tzw. AutoRewers układów tnących i rozdrabniających które zabezpieczają głowicę. - podstawa i stopy maceratora zabezpieczone przed korozja. - szybki montaż i demontaż urządzeń rozdrabniających. -czas reakcji serwisowej 24 – 48 h od momentu otrzymania zgłoszenia o usterce/ awarii. - dostawca zobowiązuje się do dostarczenia zamawiającemu w terminie 24h do 48h zestawy podstawowych części zamiennych. - montaż maceratorów na istniejącym fundamencie o wym. 650 x 650 mm. | 2 | szt. |  | 23% | PLN
Razem:
Załączniki do postępowania
LP | ID | Źródło | Nazwa załącznika
W tym postępowaniu nie dodano żadnych załączników
Warunki postępowania
<ol><li>&nbsp;Termin realizacji zamówienia 60 dni od dnia złożenia zamówienia.&nbsp;</li><li>&nbsp;Wszelkie koszty związane z realizacja zamówienia w tym koszt transportu /przesyłki leżą po stronie wykonawcy.&nbsp;</li><li>&nbsp;Płatność – przelew z odroczonym terminem płatności 30 dni od dostarczenia towaru wraz z fakturą pod wskazany przez zamawiającego adres.&nbsp;</li><li>W przypadku dostarczenia towaru niezgodnego z opisem zamieszczonym na platformie zakupowej zamawiający zastrzega sobie prawo dokonania zwrotu na koszt wykonawcy.&nbsp;</li><li>&nbsp;Wykonawca gwarantuje, że produkt jest nowy, fabrycznie zapakowany i wolny od wad.&nbsp;</li><li>&nbsp;Przeprowadzone postępowanie nie musi zakończyć się wyborem dostawcy.&nbsp;</li><li>&nbsp;Kryterium oceny najniższa cena.&nbsp;</li></ol>