## Pozycje
ID |  | Oferta na: | [6 empty] | pl | pl
26788 |  | Sprzęt optyczny : noktowizor, lornetka |  |  |  | Komentarz do całej oferty:
LP | ID | Kryterium | Opis | Twoja propozycja/komentarz
1 | 71172 | Koszt dostawy | Po stronie dostawcy
2 | 71173 | Warunki płatności | przelew 21 dni
LP | ID | NAZWA TOWARU / USŁUGI | OPIS | ILOŚĆ | JM | Cena/JM | VAT | WALUTA
1 | 59913 | NOKTOWIZOR generocja II+ | Parametry : -wbudowany iluminator IR -zasięg iluminatora w całkowitej ciemności min.80 m -zasięg iluminatora przy szczątkowym oświetleniu min.400 m -regulacja dioptrii +/-4D -powiększenie min. 3x -zasilanie akumulatorowe lub bateryjne -czas ciągłej pracy min.35 h -temperatura pracy:-30°C do +40°C -odporny na zachlapanie -gwarancja 24 miesiące | 1 | szt. |  | 23% | PLN
2 | 59915 | NOKTOWIZOR CYFROWY z rejestracją obrazu | Parametry : -noktowizor cyfrowy z sensorem CCD -wbudowany iluminator IR -rozdzielczość pliku wideo 640x480 -gniazdo kart pamięci -rejestracja obrazu wideo w formacie AVI/JPEG -karta pamięci min.1 GB -wyjście analogowe sygnału wideo -powiększenie min. 4x -zabezpieczenie przed światłem-całkowita odporność -zasięg przy szczątkowym oświetleniu min. 350m -zasilanie akumulatorowe lub bateryjne -czas pracy min.9 h z iluminatorem/bez min.12h -temperatura pracy -10°C - +40°C -odporny na zachlapanie -gwarancja min. 24 miesiące | 1 | szt. |  | 23% | PLN
3 | 59918 | LORNETKA do obserwacji w technologii HD 12x50 | Parametry: -lekka wodoodporna obudowa -szkła odporne na zarysowania -sprawność zmierzchowa 24,4 z antyodblaskowymi powłokami XR oraz dielektrycznymi powłokami pryzmatu -powiększenie 12x -obiektyw 50 mm o najniższej odległości ogniskowania 3m -liniowym polu widzenia [914m] 86,6m , kątowym polu widzenia 5,4°,z możliwością podpięcia statywu | 2 | szt. |  | 23% | PLN
4 | 59919 | NOKTOWIZOR CYFROWY | Parametry: zapewniający czysty i ostry obraz pozbawiony pociemnień i skaz w całym polu widzenia z systemem podświetlania , pięciokrotnym powiększeniem -zasięg 600m przy szczątkowym oświetleniu i do 70m w całkowitej ciemności -iluminator podczerwieni o zasięgu IR 100m -obiektyw 42mm -zakres pracy temperatura od -20°C do +30°C przy wysokiej wilgotności powietrza -gniazdo umożliwiające podpięcie rejestratora obrazu -ładowarka stacjonarna i samochodowa -możliwość podpięcia statywu | 2 | szt. |  | 23% | PLN
Razem:
Załączniki do postępowania
LP | ID | Źródło | Nazwa załącznika
W tym postępowaniu nie dodano żadnych załączników
Warunki postępowania